## 表-08 分部分项工程和单价措施项目计价表（带分部）
分部分项工程和单价措施项目清单与计价表
工程名称：青海红十字医院放射科第二诊室改造项目-建筑 | [6 empty] | 第 1 页 共 4 页
序号 | 项目编码 | 项目名称 | 项目特征描述 | 计量单位 | 工程量 | 金额（元）
[6 empty] | 综合单价 |  | 合价 | 其中
暂估价
| A.1 | 土石方工程
1 | 010101003001 | 挖沟槽土方 | 1.土壤类别:三类土 2.挖土深度:1.32m | m3 | 198
2 | 010103001001 | 回填方 | 1.填方材料品种:原土回填 | m3 | 198
3 | 010103002001 | 余方弃置 | 1.废弃料品种:建筑垃圾 2.运距:19.5km | m3 | 16.82
分部小计
| A.4 | 砌筑工程
4 | 010402001001 | 砌块墙 | 1.砌块品种、规格、强度等级:加气混凝土砌块 2.墙体类型:200mm | m3 | 2.16
5 | 010401003001 | 实心砖墙 | 1.砖品种、规格、强度等级:煤矸石砖 2.墙体类型:240厚隔墙 3.砂浆强度等级、配合比:M5.0混合砂浆 | m3 | 4.23
分部小计
| A.5 | 混凝土及钢筋混凝土工程
6 | 010510003001 | 过梁 | 1.混凝土强度等级:C25 | m3 | 0.3
7 | 010515001001 | 现浇构件钢筋 | 1.钢筋种类、规格: 带肋钢筋 HRB400以内 (直径mm) ≤18 | t | 0.885
8 | 010515002001 | 预制构件钢筋 | 1.钢筋种类、规格: 圆钢 HPB300 ≤10 | t | 0.028
9 | 010515002002 | 预制构件钢筋 | 1.钢筋种类、规格: 圆钢 HPB300 ≤18 | t | 0.013
分部小计
| A.8 | 门窗工程
10 | B010801001001 | 成品装饰木门及门套 | 1.成品装饰木门品种、规格:1000*2100mm 2.成品装饰木门及门套材质:成品实木套装门 3.五金配件:含门锁、门吸、门套 | 樘 | 2
11 | 010805007001 | 复合材料门 | 1.门框或扇外围尺寸:1500*2250mm 2.框、扇材质:电动铅 | 樘 | 1
本页小计
注：为计取规费等的使用，可在表中增设其中：“定额人工费”。
表—08
分部分项工程和单价措施项目清单与计价表
工程名称：青海红十字医院放射科第二诊室改造项目-建筑 | [6 empty] | 第 2 页 共 4 页
序号 | 项目编码 | 项目名称 | 项目特征描述 | 计量单位 | 工程量 | 金额（元）
[6 empty] | 综合单价 |  | 合价 | 其中
暂估价
板防护门
12 | 010805007002 | 复合材料门 | 1.门框或扇外围尺寸:1000*2100mm 2.框、扇材质:铅板防护门 | 樘 | 1
13 | 010807009001 | 复合材料窗 | 1.窗代号及洞口尺寸:观察窗 2.框外围尺寸:2000*1200mm 3.框、扇材质:铅玻璃框 4.玻璃品种、厚度:铅玻璃 | 樘 | 1
14 | 010809004001 | 石材窗台板 | 1.窗台板材质、规格、颜色:大理石窗台板 | m2 | 2.98
分部小计
| A.11 | 楼地面装饰工程
15 | 011102001001 | 石材楼地面 | 1.结合层厚度、砂浆配合比:20厚水泥砂浆结合层 2.面层材料品种、规格、颜色:原有室外石材铺装 | m2 | 180
16 | 011101005001 | 自流坪楼地面 | 1.CT室地面均在-0.300m标高设200厚C25刚性地坪（内配双向Φ10@150），待设备基础、电缆沟等施工完后，用干硬性混凝土回填，再进行地面面层施工。地面面层采用橡胶自流平地面，做法参见青19J2-46-地9 | m2 | 39.87
17 | 011105005001 | 木质踢脚线 | 1.踢脚线高度:80mm 2.面层材料品种、规格、颜色:实木踢脚线 | m | 52.25
分部小计
| A.12 | 墙、柱面装饰与隔断、幕墙工程
18 | 011201001001 | 墙面一般抹灰 | 1.墙体类型:内墙 2.厚度、砂浆配合比:20厚水泥砂浆抹面 | m2 | 46.02
本页小计
注：为计取规费等的使用，可在表中增设其中：“定额人工费”。
表—08
分部分项工程和单价措施项目清单与计价表
工程名称：青海红十字医院放射科第二诊室改造项目-建筑 | [6 empty] | 第 3 页 共 4 页
序号 | 项目编码 | 项目名称 | 项目特征描述 | 计量单位 | 工程量 | 金额（元）
[6 empty] | 综合单价 |  | 合价 | 其中
暂估价
19 | 011204003001 | 块料墙面 | 1.安装方式:粘贴 2.面层材料品种、规格、颜色:与原墙面颜色样式相同面砖 | m2 | 5
20 | 011207001001 | 墙面装饰板 | 1.CT室与CT控制室之间墙体240厚煤矸石砖墙，采用铝塑板及铅板，铅板及铅封条厚度3mm与1mmpb的钡板，做法详参照06J902-1-X29。 | m2 | 35.22
21 | 011207001003 | 墙面装饰板 | 1.CT室除四周填充墙拆除原有面层，墙面1:2.5水泥砂浆抹灰处理平整后做单层铝塑板及铅板贴面墙，铅板厚度3mm与1mmpb的钡板，做法参照06J902-1-X34。 | m2 | 60.02
22 | 011207001002 | 墙面装饰板 | 1.防护隔断 | m2 | 15
23 | 011210006001 | 其他隔断 | 1.骨架、边框材料种类、规格:75系列轻钢龙骨 2.隔板材料品种、规格、颜色:12厚石膏板饰面 3.嵌缝、塞口材料品种:隔墙中间填充隔音棉 4.墙体厚度：150mm | m2 | 15.02
分部小计
| A.13 | 天棚工程
24 | 011302001001 | 吊顶天棚 | 1.控制室、设备间吊顶采用矿棉吸声板吊顶，做法详青19J2-188-棚34。 | m2 | 18.5
25 | 011302001002 | 吊顶天棚 | 1.新增CT室吊顶采用铝塑板及铅板顶棚，铅板厚度3mm，做法参照06J902-2-X30； | m2 | 39.87
分部小计
| A.14 | 油漆、涂料、裱糊工程
本页小计
注：为计取规费等的使用，可在表中增设其中：“定额人工费”。
表—08
分部分项工程和单价措施项目清单与计价表
工程名称：青海红十字医院放射科第二诊室改造项目-建筑 | [6 empty] | 第 4 页 共 4 页
序号 | 项目编码 | 项目名称 | 项目特征描述 | 计量单位 | 工程量 | 金额（元）
[6 empty] | 综合单价 |  | 合价 | 其中
暂估价
26 | 011406001001 | 抹灰面油漆 | 1.腻子种类:弹性腻子 2.刮腻子遍数:两遍 3.油漆品种、刷漆遍数:乳胶漆三遍 | m2 | 146.36
分部小计
| A.15 | 其他装饰工程
27 | 011504001001 | 饰面板暖气罩 | 1.多层实木板造型(暖气台) 2.具体样式详见图纸 | m2 | 10.12
分部小计
| A.16 | 拆除工程
28 | 011601001001 | 砖砌体拆除 | 1.砌体名称:墙体拆除 2.砌体材质:加气块 3.拆除高度:2100mm 4.砌体表面的附着物种类:砂浆抹灰层 | m3 | 0.86
29 | 011605001001 | 平面块料拆除 | 1.饰面材料种类:原有地面拆除 | m2 | 53.27
30 | 011605001002 | 平面块料拆除 | 1.饰面材料种类:室外原有地面拆除（地砖保存备用） | m2 | 180
31 | 011605002001 | 立面块料拆除 | 1.饰面材料种类:原有墙面拆除 | m2 | 4.2
32 | 011606002001 | 墙柱面龙骨及饰面拆除 | 1.原有墙面拆除 | m2 | 90.03
33 | 011606003001 | 天棚面龙骨及饰面拆除 | 1.龙骨及饰面种类:原有吊顶拆除 | m2 | 53.27
34 | 011610002001 | 金属门窗拆除 | 1.原有平开门拆除 | 樘 | 1
35 | 010103002002 | 余方弃置 | 1.废弃料品种:建筑垃圾 2.运距:自行考虑 | m3 | 16.59
分部小计
措施项目
36 | 011701006001 | 满堂脚手架 |  | m2 | 54.06
37 | 011702009001 | 过梁 |  | m2 | 3
分部小计
本页小计
合计
注：为计取规费等的使用，可在表中增设其中：“定额人工费”。
表—08

## 表-11 总价措施项目清单与计价表
总价措施项目清单与计价表
工程名称：青海红十字医院放射科第二诊室改造项目-建筑 |  |  |  | 标段：青海红十字医院放射科第二诊室改造项目 |  |  |  | 第 1 页 共 1 页
序号 | 项目编码 | 项目名称 | 计算基础 |  | 费率(%) | 金额(元) | 调整费率(%) |  | 调整后金额(元)
1 | 011707001001 | 安全文明施工费
2 | 1 | 安全施工费 | 分部分项预算人工费+单价措施项目预算人工费 |  | 7.87
3 | 2 | 文明施工费 | 分部分项预算人工费+单价措施项目预算人工费 |  | 5.7
4 | 3 | 环境保护费 | 分部分项预算人工费+单价措施项目预算人工费 |  | 2.53
5 | 4 | 临时设施费 | 分部分项预算人工费+单价措施项目预算人工费 |  | 6.9
6 | 011707002001 | 夜间施工增加费 | 分部分项预算人工费+单价措施项目预算人工费 |  | 0.96
7 | 011707004001 | 二次搬运费 | 分部分项预算人工费+单价措施项目预算人工费 |  | 2.45
8 | 011707005001 | 冬雨季施工增加费 | 分部分项预算人工费+单价措施项目预算人工费 |  | 2.75
9 | 011707007001 | 已完工程及设备保护费 | 分部分项预算人工费+单价措施项目预算人工费 |  | 0.18
10 | 011707008001 | 工程定位复测费 | 分部分项预算人工费+单价措施项目预算人工费 |  | 0.66
合 计
编制人（造价人员）： |  |  |  | 复核人（造价工程师）：
注：1.“计算基础”中安全文明施工费可为“定额基价”、“定额人工费”或“定额人工费+定额机械费”，其他项目可为“定额人工费”或“定额人工费+定额机械费”。 2.按施工方案计算的措施费，若无“计算基础”和“费率”的数值，也可只填“金额”数值，但应在备注栏说明施工方案出处或计算方法。
表-11

## 表-12 其他项目清单与计价汇总表
其他项目清单与计价汇总表
工程名称：青海红十字医院放射科第二诊室改造项目-建筑 |  | 标段：青海红十字医院放射科第二诊室改造项目 |  |  | 第 1 页 共 1 页
序号 | 项目名称 |  | 金额(元) | 结算金额(元) |  | 备注
1 | 暂列金额 |  |  |  |  | 明细详见表-12-1
2 | 暂估价
2.1 | 材料暂估价 |  | — |  |  | 明细详见表-12-2
2.2 | 专业工程暂估价 |  |  |  |  | 明细详见表-12-3
3 | 计日工 |  |  |  |  | 明细详见表-12-4
4 | 总承包服务费 |  |  |  |  | 明细详见表-12-5
5 | 索赔与签证
合 计 | [5 empty] | —
注：材料（工程设备）暂估单价进入清单项目综合单价，此处不汇总。
表-12

## 表-12-1 暂列金额表
暂列金额明细表
工程名称：青海红十字医院放射科第二诊室改造项目-建筑 |  | 标段：青海红十字医院放射科第二诊室改造项目 |  |  | 第 1 页 共 1 页
序号 | 项目名称 |  | 计量单位 | 暂定金额(元) |  | 备注
1 | 工程优质费 |  | 元 |  |  | 1、计算基数为不含工程优质费的税前工程造价 2、费率参考鲁班奖3%,全国建筑工程装饰奖1.5%,江河源杯1%
合 计 | [5 empty] | —
注：此表由招标人填写，如不能详列，也可只列暂列金额总额，投标人应将上述暂列金额计入投标总价中。
表—12—1

## 表-13 规费、税金项目清单与计价表
（十六）规费、税金项目计价表
工程名称：青海红十字医院放射科第二诊室改造项目-建筑 |  | 标段：青海红十字医院放射科第二诊室改造项目 |  |  | 第 1 页 共 1 页
序号 | 项目名称 |  | 计算基础 | 计算基数 |  | 费率(%) | 金额（元）
1 | 规费 |  | 定额人工费
1.1 | 社会保险费 |  | 定额人工费
（1） | 养老保险费 |  | 定额人工费 |  |  | 16
（2） | 失业保险费 |  | 定额人工费 |  |  | 0.5
（3） | 医疗保险费和生育保险费 |  | 定额人工费 |  |  | 6.5
（4） | 工伤保险费 |  | 定额人工费 |  |  | 1.5
1.2 | 住房公积金 |  | 定额人工费 |  |  | 12
1.3 | 工程排污费 |  | 按实际发生额计算
2 | 税金 |  | 分部分项工程量清单项目费+措施项目费+其他项目费+规费 |  |  | 9
合计
编制人（造价人员）： |  |  |  |  | 复核人（造价工程师）：
表-13