## 表-08 分部分项工程和单价措施项目计价表（带分部）
分部分项工程和单价措施项目清单与计价表
工程名称：青海红十字医院放射科第二诊室改造项目-电气 | [6 empty] | 第 1 页 共 2 页
序号 | 项目编码 | 项目名称 | 项目特征描述 | 计量单位 | 工程量 | 金额（元）
[6 empty] | 综合单价 |  | 合价 | 其中
暂估价
| C.4 | 电气设备安装工程
1 | 030404034001 | 照明开关 | 1.名称:单联单控开关 2.规格:K86K31-10B-I 250/10A 3.安装方式:1.3米 暗装 | 个 | 3
2 | 030404017001 | 稳压电源 | 1.名称:稳压电源 2.型号:SBW-Z-200KVA | 台 | 1
3 | 030404035001 | 插座 | 1.名称:安全二孔三孔插座 2.规格:K86Z223 16-I 250/10A 3.安装方式:0.3米 暗装 | 个 | 21
4 | 030408001001 | 电力电缆 | 1.名称:电力电缆 2.型号:NH-YJV22 3.规格:4x35 | m | 200
5 | 030408001002 | 电力电缆 | 1.名称:电力电缆 2.型号:YJV22-1kV 3.规格:4×10 | m | 100
6 | 030408003001 | 电缆保护管 | 1.名称:电缆保护管 2.材质:SC 3.规格:80 | m | 200
7 | 030408003002 | 电缆保护管 | 1.名称:电缆保护管 2.材质:SC 3.规格:40 | m | 100
8 | 030408003003 | 电缆保护管 | 1.名称:电缆保护管 2.材质:SC 3.规格:32 | m | 90
9 | 030409008001 | 等电位端子箱、测试板 | 1.名称:总等电位连接箱 | 台 | 1
10 | 030411001001 | 配管 | 1.名称:电气配管 2.材质:KBG管 3.规格:DN20 | m | 37.62
11 | 030411001002 | 配管 | 1.名称:电气配管 2.材质:KBG管 3.规格:DN25 | m | 58.02
12 | 030411003001 | 桥架 | 1.名称:地面钢制防火密闭暗线槽 2.规格:200*100 | m | 16.34
13 | 030411004001 | 配线 | 1.名称:电气配线 2.配线形式:穿管 3.型号:WDZC-BY | m | 112.86
本页小计
注：为计取规费等的使用，可在表中增设其中：“定额人工费”。
表—08
分部分项工程和单价措施项目清单与计价表
工程名称：青海红十字医院放射科第二诊室改造项目-电气 | [6 empty] | 第 2 页 共 2 页
序号 | 项目编码 | 项目名称 | 项目特征描述 | 计量单位 | 工程量 | 金额（元）
[6 empty] | 综合单价 |  | 合价 | 其中
暂估价
4.规格:2.5mm2
14 | 030411004002 | 配线 | 1.名称:电气配线 2.配线形式:穿管 3.型号:WDZC-BY 4.规格:4mm2 | m | 174.06
15 | 030411004003 | 配线 | 1.名称:电气配线 2.配线形式:穿管 3.型号:WDZC-BY 4.规格:6mm2 | m | 150
16 | 030404019001 | 控制开关 | 1.名称:紧急停止按钮（带自锁） | 个 | 2
17 | 030411006001 | 接线盒 | 1.名称:开关(插座)接线盒 | 个 | 24
18 | 030411006002 | 接线盒 | 1.名称:灯具接线盒 | 个 | 8
19 | 030412001001 | 普通灯具 | 1.名称:红色信号灯 2.规格:3W 3.类型:壁装 门头上方安装 | 套 | 1
20 | 030412005001 | 荧光灯 | 1.名称:嵌入式双管方格栅顶灯 2.型号:T8型 2*36W 3.规格:配电子镇流器,T8直管荧光灯 4.安装形式:嵌装 | 套 | 7
分部小计
| C.5 | 建筑智能化工程
21 | 030502005001 | 双绞线缆 | 1.名称:UPT 2.规格:Cat6-4×2×0.5 | m | 60
22 | 030502012001 | 信息插座 | 1.名称:网络插座 2.安装方式:0.3米 暗装 3.底盒材质、规格:塑料接线盒 | 个 | 4
分部小计
措施项目
23 | 031301017001 | 脚手架搭拆 |  |  | 1
分部小计
本页小计
合计
注：为计取规费等的使用，可在表中增设其中：“定额人工费”。
表—08

## 表-11 总价措施项目清单与计价表
总价措施项目清单与计价表
工程名称：青海红十字医院放射科第二诊室改造项目-电气 |  |  |  | 标段：青海红十字医院放射科第二诊室改造项目 |  |  |  | 第 1 页 共 1 页
序号 | 项目编码 | 项目名称 | 计算基础 |  | 费率(%) | 金额(元) | 调整费率(%) |  | 调整后金额(元)
1 | 031302001001 | 安全文明施工费
2 | 1 | 安全施工费 | 分部分项预算人工费+单价措施项目预算人工费 |  | 3.42
3 | 2 | 文明施工费 | 分部分项预算人工费+单价措施项目预算人工费 |  | 2.48
4 | 3 | 环境保护费 | 分部分项预算人工费+单价措施项目预算人工费 |  | 1.1
5 | 4 | 临时设施费 | 分部分项预算人工费+单价措施项目预算人工费 |  | 3
6 | 031302002001 | 夜间施工增加费 | 分部分项预算人工费+单价措施项目预算人工费 |  | 0.52
7 | 031302004001 | 二次搬运费 | 分部分项预算人工费+单价措施项目预算人工费 |  | 0.3
8 | 031302006001 | 已完工程及设备保护费 | 分部分项预算人工费+单价措施项目预算人工费 |  | 0.18
合 计
编制人（造价人员）： |  |  |  | 复核人（造价工程师）：
注：1.“计算基础”中安全文明施工费可为“定额基价”、“定额人工费”或“定额人工费+定额机械费”，其他项目可为“定额人工费”或“定额人工费+定额机械费”。 2.按施工方案计算的措施费，若无“计算基础”和“费率”的数值，也可只填“金额”数值，但应在备注栏说明施工方案出处或计算方法。
表-11

## 表-12 其他项目清单与计价汇总表
其他项目清单与计价汇总表
工程名称：青海红十字医院放射科第二诊室改造项目-电气 |  | 标段：青海红十字医院放射科第二诊室改造项目 |  |  | 第 1 页 共 1 页
序号 | 项目名称 |  | 金额(元) | 结算金额(元) |  | 备注
1 | 暂列金额 |  | 20000 |  |  | 明细详见表-12-1
2 | 暂估价
2.1 | 材料暂估价 |  | — |  |  | 明细详见表-12-2
2.2 | 专业工程暂估价 |  |  |  |  | 明细详见表-12-3
3 | 计日工 |  |  |  |  | 明细详见表-12-4
4 | 总承包服务费 |  |  |  |  | 明细详见表-12-5
5 | 索赔与签证
合 计 |  |  | 20000 |  |  | —
注：材料（工程设备）暂估单价进入清单项目综合单价，此处不汇总。
表-12

## 表-12-1 暂列金额表
暂列金额明细表
工程名称：青海红十字医院放射科第二诊室改造项目-电气 |  | 标段：青海红十字医院放射科第二诊室改造项目 |  |  | 第 1 页 共 1 页
序号 | 项目名称 |  | 计量单位 | 暂定金额(元) |  | 备注
1 | 工程优质费 |  | 元 |  |  | 1、计算基数为不含工程优质费的税前工程造价 2、费率参考鲁班奖3%,全国建筑工程装饰奖1.5%,江河源杯1%
2 | 暂列金 |  | 元 | 20000
合 计 |  |  |  | 20000 |  | —
注：此表由招标人填写，如不能详列，也可只列暂列金额总额，投标人应将上述暂列金额计入投标总价中。
表—12—1

## 表-13 规费、税金项目清单与计价表
（十六）规费、税金项目计价表
工程名称：青海红十字医院放射科第二诊室改造项目-电气 |  | 标段：青海红十字医院放射科第二诊室改造项目 |  |  | 第 1 页 共 1 页
序号 | 项目名称 |  | 计算基础 | 计算基数 |  | 费率(%) | 金额（元）
1 | 规费 |  | 定额人工费
1.1 | 社会保险费 |  | 定额人工费
（1） | 养老保险费 |  | 定额人工费 |  |  | 16
（2） | 失业保险费 |  | 定额人工费 |  |  | 0.5
（3） | 医疗保险费和生育保险费 |  | 定额人工费 |  |  | 6.5
（4） | 工伤保险费 |  | 定额人工费 |  |  | 1.5
1.2 | 住房公积金 |  | 定额人工费 |  |  | 12
1.3 | 工程排污费 |  | 按实际发生额计算
2 | 税金 |  | 分部分项工程量清单项目费+措施项目费+其他项目费+规费 |  |  | 9
合计
编制人（造价人员）： |  |  |  |  | 复核人（造价工程师）：
表-13