## 表-08 分部分项工程和单价措施项目计价表（带分部）
分部分项工程和单价措施项目清单与计价表
工程名称：房屋建筑与装饰工程 | [6 empty] | 第 1 页 共 5 页
序号 | 项目编码 | 项目名称 | 项目特征描述 | 计量单位 | 工程量 | 金额（元）
[6 empty] | 综合单价 |  | 合价 | 其中
暂估价
| A.8 | 门窗工程
1 | 010802003001 | 手动推拉门 | 1.门框或扇外围尺寸:800*2100mm 2.门框、扇材质:门体为钢板烤漆材质，不锈钢包边制作，不锈钢门把手，含门悬挂轨道、滑轮等全套配件 | 樘 | 1
2 | 010802004001 | 防盗门 | 1.门代号及洞口尺寸:M0921 2.门框或扇外围尺寸:900*2100mm 3.门框、扇材质:钢制烤漆门 | 樘 | 2
3 | 010805007001 | 复合材料门 | 1.门代号及洞口尺寸:MM0922 2.门框或扇外围尺寸:900*2200mm 3.框、扇材质:洁净室专用门 | 樘 | 14
4 | 010807009001 | 复合材料窗 | 1.框外围尺寸:500*500*500mm 2.框、扇材质:双门互锁传递窗 | 樘 | 5
5 | 010807001001 | 金属（塑钢、断桥）窗 | 1.窗代号及洞口尺寸:C2118 2.框、扇材质:70系列铝合金断桥隔热窗 | 樘 | 6
6 | 010807001002 | 金属（塑钢、断桥）窗 | 1.窗代号及洞口尺寸:C1218 2.框、扇材质:70系列铝合金断桥隔热窗 | 樘 | 1
7 | 010807009002 | 复合材料窗 | 1.框外围尺寸:600*600*600mm 2.框、扇材质:双门互锁传递窗 | 樘 | 1
8 | 010808007001 | 水井检修门 | 600*450mm，门板厚度50mm，不锈钢五金件。 | 樘 | 1
9 | 010808007002 | 检修口 | 600*600mm，吊顶检修口，专业厂家制作 | 樘 | 2
10 | 010807003001 | 双层密闭玻璃窗 | 1000*1000mm，钢化玻璃窗，玻璃厚度5mm，包括铝合金烤漆压条， 5+40+5 | 樘 | 7
本页小计
注：为计取规费等的使用，可在表中增设其中：“定额人工费”。
表—08
分部分项工程和单价措施项目清单与计价表
工程名称：房屋建筑与装饰工程 | [6 empty] | 第 2 页 共 5 页
序号 | 项目编码 | 项目名称 | 项目特征描述 | 计量单位 | 工程量 | 金额（元）
[6 empty] | 综合单价 |  | 合价 | 其中
暂估价
分部小计
| A.11 | 楼地面装饰工程
11 | 011101005001 | 自流坪楼地面 | 自流平水泥层(约4mm厚)，无防水层 | m2 | 75.2
12 | 011103004001 | 塑料卷材楼地面 | 1.2mm厚多层复合卷材,实验室专用地板,耐化学药物、强酸或强碱,碘呋滴落后及时清洁不会着色,原厂同色焊条无缝焊接铺装。防火级别B1,动态摩擦系数DS级,耐磨度T级,色牢度≥6;自带表面耐磨保护层,化学抗污性无污染。 | m2 | 75.36
分部小计
| A.12 | 墙、柱面装饰与隔断、幕墙工程
13 | 011207001001 | 墙面装饰板 | 1.原有涂料墙体采用乳胶腻子等补平,用100-180#砂纸抛光,酒精表面清洁,基层用溶剂型底涂剂处理两遍,干燥后外贴1mm厚PVC墙膜,压实并裁剪余料,接缝用中性聚氨酯密封胶处理。(墙体1以外的墙体) | m2 | 164.5
14 | 011210002001 | 轻钢龙骨铝塑板包边包角 | 风管穿越区域 | m2 | 18
15 | 011210005001 | 成品隔断 | 1.用50mm厚生物型双层玻镁彩钢板隔墙,表面钢板厚度为0.476mm,外贴1mm厚PVC墙膜,压实并裁剪余料,接缝用中性聚氨酯密封胶处理。 | m2 | 103.13
分部小计
| A.13 | 天棚工程
16 | 011302001001 | 吊顶天棚 | 1.50mm厚生物型双层玻镁彩钢板,0.476厚钢板。做法详见08J907第32页相关节点。配套辅 | m2 | 75.36
本页小计
注：为计取规费等的使用，可在表中增设其中：“定额人工费”。
表—08
分部分项工程和单价措施项目清单与计价表
工程名称：房屋建筑与装饰工程 | [6 empty] | 第 3 页 共 5 页
序号 | 项目编码 | 项目名称 | 项目特征描述 | 计量单位 | 工程量 | 金额（元）
[6 empty] | 综合单价 |  | 合价 | 其中
暂估价
材中字吊梁、吊筋、调节器、膨胀螺栓和中性聚氨酯接缝密封胶。
分部小计
| A.15 | 其他装饰工程
17 | 011501001001 | 实验台 | 1700*650*820mm，台面采用19MM厚度环氧树脂板，配套水盆龙头为国产优质产品，柜体采用1.0mm厚镀锌钢板静电喷涂。实验家具符合GB24820-2009《实验室家具通用技术条件》要求，台柜的强度需满足实验条件下的设备承载。 | 个 | 1
18 | 011501001002 | 实验台 | 2200*650*820mm，台面采用19MM厚度环氧树脂板，配套水盆龙头为国产优质产品，柜体采用1.0mm厚镀锌钢板静电喷涂。实验家具符合GB24820-2009《实验室家具通用技术条件》要求，台柜的强度需满足实验条件下的设备承载。 | 个 | 1
19 | 011501001003 | 实验台 | 2350*650*820mm，台面采用19MM厚度环氧树脂板，配套水盆龙头为国产优质产品，柜体采用1.0mm厚镀锌钢板静电喷涂。实验家具符合GB24820-2009《实验室家具通用技术条件》要求，台柜的强度需满足实验条件下的设备承载。 | 个 | 1
20 | 011501001004 | 实验台 | 3250*650*820mm，台面采用19MM厚度环氧树脂板，配套水盆龙头为国产优质产品，柜体采用1.0mm厚镀锌钢板静电喷涂。实验家具符合 | 个 | 1
本页小计
注：为计取规费等的使用，可在表中增设其中：“定额人工费”。
表—08
分部分项工程和单价措施项目清单与计价表
工程名称：房屋建筑与装饰工程 | [6 empty] | 第 4 页 共 5 页
序号 | 项目编码 | 项目名称 | 项目特征描述 | 计量单位 | 工程量 | 金额（元）
[6 empty] | 综合单价 |  | 合价 | 其中
暂估价
GB24820-2009《实验室家具通用技术条件》要求，台柜的强度需满足实验条件下的设备承载。
21 | 011501001005 | 实验台 | 1600*600*820mm，台面采用19MM厚度环氧树脂板，配套水盆龙头为国产优质产品，柜体采用1.0mm厚 镀锌钢板静电喷涂。实验家具符合GB24820-2009《实验室家具通用技术条件》要求，台柜的强度需满足实验条件下的设备承载。 | 个 | 1
22 | 011501001006 | 可移动实验台 | 1400*650*820mm，台面采用19MM厚度环氧树脂板，配套水盆龙头为国产优质产品，柜体采用1.0mm厚 镀锌钢板静电喷涂。实验家具符合GB24820-2009《实验室家具通用技术条件》要求，台柜的强度需满足实验条件下的设备承载。 | 个 | 1
23 | 011501001007 | 吊柜 | 1200*450*300mm，柜体采用1.0mm厚镀锌钢板静电喷涂。实验家具符合GB24820-2009 《实验室家具通 用技术条件》要求 | 个 | 1
24 | 011501001008 | 四门衣柜 | 1800*900*425mm，全钢落地式结构，柜体采用1.0mm厚冷轧钢板冲折焊接制作，静电环保级粉末喷涂 | 个 | 1
25 | 011502001001 | 铝合金收边压条 | R50圆弧压条,1.2mm厚，铝合金本色，含内圆弧压座 | m | 320.8
26 | 011502001002 | 墙角保护压条 | 50*50*2mm专用压条，铝合金本色 | m | 17.5
本页小计
注：为计取规费等的使用，可在表中增设其中：“定额人工费”。
表—08
分部分项工程和单价措施项目清单与计价表
工程名称：房屋建筑与装饰工程 | [6 empty] | 第 5 页 共 5 页
序号 | 项目编码 | 项目名称 | 项目特征描述 | 计量单位 | 工程量 | 金额（元）
[6 empty] | 综合单价 |  | 合价 | 其中
暂估价
分部小计
| A.16 | 拆除工程
27 | 011615001001 | 开孔(打洞) | 1、砖砌体墙开洞700*300mm； 2、含垃圾外运和处理 | 个 | 2
分部小计
| C.6 | 自动化控制仪表安装工程
28 | 030601002001 | 门外微压显示计 | 盘式机械显示计，最小分辨率1Pa，含全套软管、压差采样口 | 台 | 5
分部小计
补充分部
29 | 01B001 | 原有装修拆除 | 1.拆除及垃圾外运 | 项 | 1
分部小计
措施项目
分部小计
本页小计
合计
注：为计取规费等的使用，可在表中增设其中：“定额人工费”。
表—08

## 表-11 总价措施项目清单与计价表
总价措施项目清单与计价表
工程名称：房屋建筑与装饰工程 |  |  |  | 标段：青海红十字医院司法鉴定所法医物证鉴定实验室改造项目 |  |  |  | 第 1 页 共 1 页
序号 | 项目编码 | 项目名称 | 计算基础 |  | 费率(%) | 金额(元) | 调整费率(%) |  | 调整后金额(元)
1 | 011707001001 | 安全文明施工费
2 | 1 | 安全施工费 | 分部分项预算人工费+单价措施项目预算人工费 |  | 7.87
3 | 2 | 文明施工费 | 分部分项预算人工费+单价措施项目预算人工费 |  | 5.7
4 | 3 | 环境保护费 | 分部分项预算人工费+单价措施项目预算人工费 |  | 2.53
5 | 4 | 临时设施费 | 分部分项预算人工费+单价措施项目预算人工费 |  | 6.9
6 | 011707002001 | 夜间施工增加费 | 分部分项预算人工费+单价措施项目预算人工费 |  | 0.96
7 | 011707004001 | 二次搬运费 | 分部分项预算人工费+单价措施项目预算人工费 |  | 2.45
8 | 011707005001 | 冬雨季施工增加费 | 分部分项预算人工费+单价措施项目预算人工费 |  | 2.75
9 | 011707007001 | 已完工程及设备保护费 | 分部分项预算人工费+单价措施项目预算人工费 |  | 0.18
10 | 011707008001 | 工程定位复测费 | 分部分项预算人工费+单价措施项目预算人工费 |  | 0.66
合 计
编制人（造价人员）： |  |  |  | 复核人（造价工程师）：
注：1.“计算基础”中安全文明施工费可为“定额基价”、“定额人工费”或“定额人工费+定额机械费”，其他项目可为“定额人工费”或“定额人工费+定额机械费”。 2.按施工方案计算的措施费，若无“计算基础”和“费率”的数值，也可只填“金额”数值，但应在备注栏说明施工方案出处或计算方法。
表-11

## 表-12 其他项目清单与计价汇总表
其他项目清单与计价汇总表
工程名称：房屋建筑与装饰工程 |  | 标段：青海红十字医院司法鉴定所法医物证鉴定实验室改造项目 |  |  | 第 1 页 共 1 页
序号 | 项目名称 |  | 金额(元) | 结算金额(元) |  | 备注
1 | 暂列金额 |  | 30000 |  |  | 明细详见表-12-1
2 | 暂估价
2.1 | 材料暂估价 |  | — |  |  | 明细详见表-12-2
2.2 | 专业工程暂估价 |  |  |  |  | 明细详见表-12-3
3 | 计日工 |  |  |  |  | 明细详见表-12-4
4 | 总承包服务费 |  |  |  |  | 明细详见表-12-5
5 | 索赔与签证
合 计 |  |  | 30000 |  |  | —
注：材料（工程设备）暂估单价进入清单项目综合单价，此处不汇总。
表-12

## 表-12-1 暂列金额表
暂列金额明细表
工程名称：房屋建筑与装饰工程 |  | 标段：青海红十字医院司法鉴定所法医物证鉴定实验室改造项目 |  |  | 第 1 页 共 1 页
序号 | 项目名称 |  | 计量单位 | 暂定金额(元) |  | 备注
1 | 工程优质费 |  | 元 |  |  | 1、计算基数为不含工程优质费的税前工程造价 2、费率参考鲁班奖3%,全国建筑工程装饰奖1.5%,江河源杯1%
2 | 暂列金 |  | 元 | 30000
合 计 |  |  |  | 30000 |  | —
注：此表由招标人填写，如不能详列，也可只列暂列金额总额，投标人应将上述暂列金额计入投标总价中。
表—12—1

## 表-12-2 材料(工程设备)暂估价及调整表
材料（工程设备）暂估单价及调整表
工程名称：房屋建筑与装饰工程 |  |  | 标段：青海红十字医院司法鉴定所法医物证鉴定实验室改造项目 | [7 empty] | 第 1 页 共 1 页
序号 | 材料(工程设备)名称、规格、型号 | 计量单位 |  | 数量 |  | 暂估(元) |  | 确认(元) |  | 差额±(元) |  |  | 备注
|  |  |  | 暂估 | 确认 | 单价 | 合价 | 单价 | 合价 | 单价 |  | 合价
合计
注：1.此表由招标人填写“暂估单价”，并在备注栏说明暂估价的材料、工程设备拟用在那些清单项目上，投标人应将上述材料、工程设备暂估单价计入工程量清单综合单价报价中
表—12—2

## 表-13 规费、税金项目清单与计价表
（十六）规费、税金项目计价表
工程名称：房屋建筑与装饰工程 |  | 标段：青海红十字医院司法鉴定所法医物证鉴定实验室改造项目 |  |  | 第 1 页 共 1 页
序号 | 项目名称 |  | 计算基础 | 计算基数 |  | 费率(%) | 金额（元）
1 | 规费 |  | 定额人工费
1.1 | 社会保险费 |  | 定额人工费
（1） | 养老保险费 |  | 定额人工费 |  |  | 16
（2） | 失业保险费 |  | 定额人工费 |  |  | 0.5
（3） | 医疗保险费和生育保险费 |  | 定额人工费 |  |  | 6.5
（4） | 工伤保险费 |  | 定额人工费 |  |  | 1.5
1.2 | 住房公积金 |  | 定额人工费 |  |  | 12
1.3 | 工程排污费 |  | 按实际发生额计算
2 | 税金 |  | 分部分项工程量清单项目费+措施项目费+其他项目费+规费 |  |  | 9
合计
编制人（造价人员）： |  |  |  |  | 复核人（造价工程师）：
表-13