## 表-08 分部分项工程和单价措施项目计价表（带分部）
分部分项工程和单价措施项目清单与计价表
工程名称：电气工程 | [6 empty] | 第 1 页 共 2 页
序号 | 项目编码 | 项目名称 | 项目特征描述 | 计量单位 | 工程量 | 金额（元）
[6 empty] | 综合单价 |  | 合价 | 其中
暂估价
| C.4 | 电气设备安装工程
1 | 030404017001 | 配电箱 | 1.名称:灭菌锅开关箱 2.安装方式:墙面1.5米明装 | 台 | 1
2 | 030404031001 | 小电器 | 1.名称：单联单控开关 2.型号：250V/10A 3.安装：底边距地1.3米 | 个 | 8
3 | 030404031002 | 小电器 | 1.名称：双联单控开关 2.型号：250V/10A 3.安装：底边距地1.3米 | 个 | 3
4 | 030404035001 | 插座 | 1.名称：安全型二、三孔暗装插座 2.型号：250V/10A 3.安装：暗装，底边距地0.3米 | 个 | 44
5 | 030404035002 | 插座 | 1.名称：UPS插座 2.型号：250V/10A 3.安装：暗装，底边距地0.3米 | 个 | 5
6 | 030411001001 | 配管 | 1.名称：配管 2.规格：SC15 3.敷设方式：暗配 | m | 92.32
7 | 030411001002 | 配管 | 1.名称：配管 2.规格：SC20 3.敷设方式：暗配 | m | 82.69
8 | 030411001003 | 配管 | 1.名称：配管 2.规格：SC25 3.敷设方式：暗配 | m | 20.72
9 | 030411003001 | 桥架 | 1.名称：电缆桥架 2.规格：200*100mm2 3.支架制作安装 | m | 25.95
10 | 030411004001 | 配线 | 1.名称：配线 2.规格：WDZB-BYJ-3*2.5 3.敷设方式：穿管敷设 | m | 652.08
11 | 030411004002 | 配线 | 1.名称：配线 2.规格：WDZB-BYJ-3*4 3.敷设方式：穿管敷设 | m | 1167.26
12 | 030411004003 | 配线 | 1.名称：配线 2.规格：WDZB-BYJ-3*6 3.敷设方式：穿管敷设 | m | 222.97
1 | 030411006001 | 接线 | 1.名称:密闭型86线 | 个 | 8
本页小计
注：为计取规费等的使用，可在表中增设其中：“定额人工费”。
表—08
分部分项工程和单价措施项目清单与计价表
工程名称：电气工程 | [6 empty] | 第 2 页 共 2 页
序号 | 项目编码 | 项目名称 | 项目特征描述 | 计量单位 | 工程量 | 金额（元）
[6 empty] | 综合单价 |  | 合价 | 其中
暂估价
3 |  | 盒 | 盒 |  | 0
14 | 030412005001 | 荧光灯 | 1.名称:平板净化灯 2.型号:48W 3.规格:1200*300 | 套 | 6
15 | 030412005002 | 荧光灯 | 1.名称:平板净化灯 2.型号:38W 3.规格:600*300 | 套 | 17
分部小计
| C.5 | 建筑智能化工程
16 | 030502005001 | 双绞线缆 | (1)名称:管内穿线UTP4-CAT6 (2)敷设方式:管内 | m | 210
17 | 030507005001 | 实验室门禁 | 含门禁控制器、读卡器和电控锁各一套，以及配套线缆 | 台 | 1
18 | 030507008001 | 摄像设备 | 传感器类型1/2.8英寸CMOS；像素200万；最大分辨率1920× 1080；最低照度0.002Lux (彩色模式)； 0.0002Lux (黑白模式)； 0Lux (补光灯开启)；最大补光距离50m (红外)；镜头类型定焦；镜头焦距3.6mm；防护等级IP67 | 台 | 7
19 | 030507013001 | 录像设备 | (1)16路硬盘录像机， 8盘位 (2)满足设计图纸、相关规范技术要求 | 台 | 1
20 | 030507013002 | 存储设备 | 8T | 台 | 1
21 | 030507014001 | 显示设备 | 21.5英寸挂墙式 | 台 | 1
分部小计
措施项目
分部小计
本页小计
合计
注：为计取规费等的使用，可在表中增设其中：“定额人工费”。
表—08

## 表-11 总价措施项目清单与计价表
总价措施项目清单与计价表
工程名称：电气工程 |  |  |  | 标段：青海红十字医院司法鉴定所法医物证鉴定实验室改造项目 |  |  |  | 第 1 页 共 1 页
序号 | 项目编码 | 项目名称 | 计算基础 |  | 费率(%) | 金额(元) | 调整费率(%) |  | 调整后金额(元)
1 | 031302001001 | 安全文明施工费
2 | 1 | 安全施工费 | 分部分项预算人工费+单价措施项目预算人工费 |  | 3.42
3 | 2 | 文明施工费 | 分部分项预算人工费+单价措施项目预算人工费 |  | 2.48
4 | 3 | 环境保护费 | 分部分项预算人工费+单价措施项目预算人工费 |  | 1.1
5 | 4 | 临时设施费 | 分部分项预算人工费+单价措施项目预算人工费 |  | 3
6 | 031302002001 | 夜间施工增加费 | 分部分项预算人工费+单价措施项目预算人工费 |  | 0.52
7 | 031302004001 | 二次搬运费 | 分部分项预算人工费+单价措施项目预算人工费 |  | 0.3
8 | 031302006001 | 已完工程及设备保护费 | 分部分项预算人工费+单价措施项目预算人工费 |  | 0.18
合 计
编制人（造价人员）： |  |  |  | 复核人（造价工程师）：
注：1.“计算基础”中安全文明施工费可为“定额基价”、“定额人工费”或“定额人工费+定额机械费”，其他项目可为“定额人工费”或“定额人工费+定额机械费”。 2.按施工方案计算的措施费，若无“计算基础”和“费率”的数值，也可只填“金额”数值，但应在备注栏说明施工方案出处或计算方法。
表-11

## 表-12 其他项目清单与计价汇总表
其他项目清单与计价汇总表
工程名称：电气工程 |  | 标段：青海红十字医院司法鉴定所法医物证鉴定实验室改造项目 |  |  | 第 1 页 共 1 页
序号 | 项目名称 |  | 金额(元) | 结算金额(元) |  | 备注
1 | 暂列金额 |  |  |  |  | 明细详见表-12-1
2 | 暂估价 |  | 7000
2.1 | 材料暂估价 |  | — |  |  | 明细详见表-12-2
2.2 | 专业工程暂估价 |  | 7000 |  |  | 明细详见表-12-3
3 | 计日工 |  |  |  |  | 明细详见表-12-4
4 | 总承包服务费 |  |  |  |  | 明细详见表-12-5
5 | 索赔与签证
合 计 |  |  | 7000 |  |  | —
注：材料（工程设备）暂估单价进入清单项目综合单价，此处不汇总。
表-12

## 表-12-1 暂列金额表
暂列金额明细表
工程名称：电气工程 |  | 标段：青海红十字医院司法鉴定所法医物证鉴定实验室改造项目 |  |  | 第 1 页 共 1 页
序号 | 项目名称 |  | 计量单位 | 暂定金额(元) |  | 备注
1 | 工程优质费 |  | 元 |  |  | 1、计算基数为不含工程优质费的税前工程造价 2、费率参考鲁班奖3%,全国建筑工程装饰奖1.5%,江河源杯1%
合 计 | [5 empty] | —
注：此表由招标人填写，如不能详列，也可只列暂列金额总额，投标人应将上述暂列金额计入投标总价中。
表—12—1

## 表-12-2 材料(工程设备)暂估价及调整表
材料（工程设备）暂估单价及调整表
工程名称：电气工程 |  |  | 标段：青海红十字医院司法鉴定所法医物证鉴定实验室改造项目 | [7 empty] | 第 1 页 共 1 页
序号 | 材料(工程设备)名称、规格、型号 | 计量单位 |  | 数量 |  | 暂估(元) |  | 确认(元) |  | 差额±(元) |  |  | 备注
|  |  |  | 暂估 | 确认 | 单价 | 合价 | 单价 | 合价 | 单价 |  | 合价
合计
注：1.此表由招标人填写“暂估单价”，并在备注栏说明暂估价的材料、工程设备拟用在那些清单项目上，投标人应将上述材料、工程设备暂估单价计入工程量清单综合单价报价中
表—12—2

## 表-13 规费、税金项目清单与计价表
（十六）规费、税金项目计价表
工程名称：电气工程 |  | 标段：青海红十字医院司法鉴定所法医物证鉴定实验室改造项目 |  |  | 第 1 页 共 1 页
序号 | 项目名称 |  | 计算基础 | 计算基数 |  | 费率(%) | 金额（元）
1 | 规费 |  | 定额人工费
1.1 | 社会保险费 |  | 定额人工费
（1） | 养老保险费 |  | 定额人工费 |  |  | 16
（2） | 失业保险费 |  | 定额人工费 |  |  | 0.5
（3） | 医疗保险费和生育保险费 |  | 定额人工费 |  |  | 6.5
（4） | 工伤保险费 |  | 定额人工费 |  |  | 1.5
1.2 | 住房公积金 |  | 定额人工费 |  |  | 12
1.3 | 工程排污费 |  | 按实际发生额计算
2 | 税金 |  | 分部分项工程量清单项目费+措施项目费+其他项目费+规费 |  |  | 9
合计
编制人（造价人员）： |  |  |  |  | 复核人（造价工程师）：
表-13