## 表-08 分部分项工程和单价措施项目计价表（带分部）
分部分项工程和单价措施项目清单与计价表
工程名称：监控工程 | [6 empty] | 第 1 页 共 4 页
序号 | 项目编码 | 项目名称 | 项目特征描述 | 计量单位 | 工程量 | 金额（元）
[6 empty] | 综合单价 |  | 合价 | 其中
暂估价
| C.4 | 电气设备安装工程
1 | 030404017001 | 配电箱 | 1.名称:安防监控主机电源箱 2.型号:AT-AF 3.规格:以厂家实际尺寸为准 | 台 | 1
2 | 030408001001 | 电力电缆 | 1.型号:WDZN-YJE 2.规格:5*10mm2 | m | 25
3 | 030411001001 | 配管 | 1.名称:电气配管 2.材质:PVC 3.规格:DN32 | m | 248.14
4 | 030411001002 | 配管 | 1.名称:电气配管 2.材质:KBG 3.规格:DN25 | m | 248.14
5 | 030411004001 | 配线 | 1.名称:电气配线 2.配线形式:穿管 3.型号:WDZN-BYJ 4.规格:4.0mm2 | m | 469.29
分部小计
| C.5 | 建筑智能化工程
6 | 030501004001 | 存储设备 | 1.名称:网络存储型NVR 2.类别:网络存储设备支持直连业内主流编码设备，实现视频数据直接下载支持手动录像、自动定时录像、视频移动录像、报警联动录像、视频丢失报警录像、循环录像和报警预录功能支持分布式存储，集中式管理机制支持通过网络远程调用历史图像信息，回放时支持暂停、播放、停止、慢放、快放、拖动以及循环播放等操作，支持回放时图像抓拍功能、提供统一的IP SAN、NAS特性，融合FC SAN功能内置4GB告诉缓存，可扩展至48GB、标配2个千兆以太网接口，最大可扩展至10 | 台 | 1
本页小计
注：为计取规费等的使用，可在表中增设其中：“定额人工费”。
表—08
分部分项工程和单价措施项目清单与计价表
工程名称：监控工程 | [6 empty] | 第 2 页 共 4 页
序号 | 项目编码 | 项目名称 | 项目特征描述 | 计量单位 | 工程量 | 金额（元）
[6 empty] | 综合单价 |  | 合价 | 其中
暂估价
个，支持万兆网络连接单机最大容量32TB支持
7 | 030501004002 | 存储设备 | 1.名称:硬盘 2.类别:企业级2T硬盘 - 用于IPSAN、NAS、NVR等网络存储设备 | 台 | 1
8 | 030501012001 | 交换机 | 1.名称:交换机 2.功能:千兆以太网交换机\三层 10/100/1000Mbps \支持堆叠支持MFF \非模块化\支持4K个VLAN 支持 | 台 | 2
9 | 030502005001 | 双绞线缆 | 1.名称:双绞线缆 2.规格:UTP-5e 3.敷设方式:穿管 | m | 160.49
10 | 030502005002 | 双绞线缆 | 1.名称:双绞线缆 2.规格:UTP-5e 3.敷设方式:桥架 | m | 478.05
11 | 030502010001 | 配线架 | 1.名称:光纤配线架 2.规格:24口 | 个 | 1
12 | 030507008001 | 监控摄像设备 | 1.名称:云台彩色摄像机(需选用支持POE供电设备) | 台 | 14
13 | 030507009001 | 视频控制设备 | 1.名称:视频监控管理服务器 2.规格：CPU:Intel(R) Xeon(R) CPU X3430 @2.40GHz（四核）；内存：4.0G；硬盘：根据系统功能分配配备，至少80G满足基本系统安装需求； 网卡：Intel(R) 82574L GigabitNetworkConnection（双网卡）；操作系统：RedHat Enterprise Linux AS5.4Proxy 代理转发服务器是高性能视频监控平台系统的组成单元，集视频代理转发、报警信息代 | 台 | 1
本页小计
注：为计取规费等的使用，可在表中增设其中：“定额人工费”。
表—08
分部分项工程和单价措施项目清单与计价表
工程名称：监控工程 | [6 empty] | 第 3 页 共 4 页
序号 | 项目编码 | 项目名称 | 项目特征描述 | 计量单位 | 工程量 | 金额（元）
[6 empty] | 综合单价 |  | 合价 | 其中
暂估价
理转发、目录服务管理功能于一身，与高清混合矩阵、CM
14 | 030507009002 | 视频控制设备 | 1.名称:控制主机 2.类别:（i5 2400/4GB/1TB）CPU 系列：英特尔 酷睿i5 2代系列（Sandy Bridge） CPU 型号：Intel 酷睿 i5 2400 CPU频率：3100MHz 最高睿频：3400MHz 总线：5.0GT/s 纠错 三级缓存：6MB 核心代号：Sandy Bridge 核心数：四核心 制程工艺：32nm 存储设备 内存容量：4GB 内存类型：DDR3 1333MHz 硬盘容量：1TB 硬盘描述：7200转，SATA 光驱类型：DVD刻录机 光驱描述：支持DVD Super | 台 | 1
15 | 030507012001 | 视频传输设备 | 1.名称:高清解码器 2.规格:能够兼容大华、海康、天地伟业等厂家的主流IPC及等监控设备 8路高清智能网络矩阵 HDMI输出单机最大支持16路720P或者32路D1或者64路CIF 同时解码功耗450W（单机）视频输入前端设备IP连接数量不少于10000路视频输出 8路DVI 最大分辨率 1920*1200音频输出 1路线路输出 | 台 | 1
16 | 030507014001 | 显示设备 | 1.名称:24寸显示器 2.类别:LED | 台 | 1
分部小计
措施项目
本页小计
注：为计取规费等的使用，可在表中增设其中：“定额人工费”。
表—08
分部分项工程和单价措施项目清单与计价表
工程名称：监控工程 | [6 empty] | 第 4 页 共 4 页
序号 | 项目编码 | 项目名称 | 项目特征描述 | 计量单位 | 工程量 | 金额（元）
[6 empty] | 综合单价 |  | 合价 | 其中
暂估价
分部小计
本页小计
合计
注：为计取规费等的使用，可在表中增设其中：“定额人工费”。
表—08

## 表-11 总价措施项目清单与计价表
总价措施项目清单与计价表
工程名称：监控工程 |  |  |  | 标段：青海红十字医院模拟CT定位机房基础设施改造项目 |  |  |  | 第 1 页 共 1 页
序号 | 项目编码 | 项目名称 | 计算基础 |  | 费率(%) | 金额(元) | 调整费率(%) |  | 调整后金额(元)
1 | 031302001001 | 安全文明施工费
2 | 1 | 安全施工费 | 分部分项预算人工费+单价措施项目预算人工费 |  | 3.42
3 | 2 | 文明施工费 | 分部分项预算人工费+单价措施项目预算人工费 |  | 2.48
4 | 3 | 环境保护费 | 分部分项预算人工费+单价措施项目预算人工费 |  | 1.1
5 | 4 | 临时设施费 | 分部分项预算人工费+单价措施项目预算人工费 |  | 3
6 | 031302002001 | 夜间施工增加费 | 分部分项预算人工费+单价措施项目预算人工费 |  | 0.52
7 | 031302004001 | 二次搬运费 | 分部分项预算人工费+单价措施项目预算人工费 |  | 0.3
8 | 031302006001 | 已完工程及设备保护费 | 分部分项预算人工费+单价措施项目预算人工费 |  | 0.18
合 计
编制人（造价人员）： |  |  |  | 复核人（造价工程师）：
注：1.“计算基础”中安全文明施工费可为“定额基价”、“定额人工费”或“定额人工费+定额机械费”，其他项目可为“定额人工费”或“定额人工费+定额机械费”。 2.按施工方案计算的措施费，若无“计算基础”和“费率”的数值，也可只填“金额”数值，但应在备注栏说明施工方案出处或计算方法。
表-11

## 表-13 规费、税金项目清单与计价表
（十六）规费、税金项目计价表
工程名称：监控工程 |  |  | 标段：青海红十字医院模拟CT定位机房基础设施改造项目 |  | 第 1 页 共 1 页
序号 | 项目名称 | 计算基础 |  | 计算基数 |  | 费率(%) | 金额（元）
1 | 规费 | 定额人工费
1.1 | 社会保险费 | 定额人工费
（1） | 养老保险费 | 定额人工费 |  |  |  | 16
（2） | 失业保险费 | 定额人工费 |  |  |  | 0.5
（3） | 医疗保险费和生育保险费 | 定额人工费 |  |  |  | 6.5
（4） | 工伤保险费 | 定额人工费 |  |  |  | 1.5
1.2 | 住房公积金 | 定额人工费 |  |  |  | 12
1.3 | 工程排污费 | 按实际发生额计算
2 | 税金 | 分部分项工程量清单项目费+措施项目费+其他项目费+规费+安全生产责任保险费 |  |  |  | 9
合计
编制人（造价人员）： |  |  |  |  | 复核人（造价工程师）：
表-13