## 表-08 分部分项工程和单价措施项目计价表（带分部）
分部分项工程和单价措施项目清单与计价表
工程名称：通风空调工程 | [6 empty] | 第 1 页 共 2 页
序号 | 项目编码 | 项目名称 | 项目特征描述 | 计量单位 | 工程量 | 金额（元）
[6 empty] | 综合单价 |  | 合价 | 其中
暂估价
| C.7 | 通风空调工程
1 | 030701001001 | 空气加热器(冷却器） | 1.名称:风管电加热器 2.型号:N=20KW,尺寸:400x300x250，风阻P=50Pa,处理风量=3000m3/h | 台 | 1
2 | 030701003001 | 空调器 | 1.名称:吊装式静电除尘全热交换新风换气机（风机变频控制）初效过滤+静电除尘+活性炭过滤+高效过滤 2.型号:HLX-BCF3000DTG Q=3000m3/h, 机外静压155Pa, 电压U=380V/50HZ,功率N=2X1.1Kw,运行电流 I=6.2A温度效率71%,运行噪声55dB(A), 3.规格:机组尺寸:1490x1240x650 4.安装形式:吊装 5.质量:T=200KG | 台 | 1
3 | 030702001001 | 碳钢通风管道 | 1.名称:通风钢板 2.材质:镀锌钢板 3.形状:矩形 4.规格:630*320 | m2 | 12.5
4 | 030702001002 | 碳钢通风管道 | 1.名称:通风钢板 2.材质:镀锌钢板 3.形状:矩形 4.规格:400*320 | m2 | 16.5
5 | 030703001001 | 碳钢阀门 | 1.名称:电动防火阀 2.型号:400X250,常开70℃DC电动开启关闭 | 个 | 2
6 | 030703011001 | 铝及铝合金风口、散流器 | 1.名称:铝合金双层百叶风口 2.型号:BFK-2HL,400X320,带人字调节阀 | 个 | 1
7 | 030703011002 | 铝及铝合金风口、散流器 | 1.名称:铝合金单层百叶风口 2.型号:BFK-2HL,320X250,带人字调节阀 | 个 | 2
8 | 030703011003 | 铝及铝合金风口、 | 1.名称:铝合金单层百 | 个 | 2
本页小计
注：为计取规费等的使用，可在表中增设其中：“定额人工费”。
表—08
分部分项工程和单价措施项目清单与计价表
工程名称：通风空调工程 | [6 empty] | 第 2 页 共 2 页
序号 | 项目编码 | 项目名称 | 项目特征描述 | 计量单位 | 工程量 | 金额（元）
[6 empty] | 综合单价 |  | 合价 | 其中
暂估价
|  | 散流器 | 叶风口 2.型号:BFK-2HL,400X250,带人字调节阀
9 | 030703020001 | 消声器 | 1.名称:双腔微穿孔消声器 2.规格:600x400x250mm | 个 | 2
分部小计
措施项目
分部小计
本页小计
合计
注：为计取规费等的使用，可在表中增设其中：“定额人工费”。
表—08

## 表-11 总价措施项目清单与计价表
总价措施项目清单与计价表
工程名称：通风空调工程 |  |  |  | 标段：青海红十字医院模拟CT定位机房基础设施改造项目 |  |  |  | 第 1 页 共 1 页
序号 | 项目编码 | 项目名称 | 计算基础 |  | 费率(%) | 金额(元) | 调整费率(%) |  | 调整后金额(元)
1 | 031302001001 | 安全文明施工费
2 | 1 | 安全施工费 | 分部分项预算人工费+单价措施项目预算人工费 |  | 3.42
3 | 2 | 文明施工费 | 分部分项预算人工费+单价措施项目预算人工费 |  | 2.48
4 | 3 | 环境保护费 | 分部分项预算人工费+单价措施项目预算人工费 |  | 1.1
5 | 4 | 临时设施费 | 分部分项预算人工费+单价措施项目预算人工费 |  | 3
6 | 031302002001 | 夜间施工增加费 | 分部分项预算人工费+单价措施项目预算人工费 |  | 0.52
7 | 031302004001 | 二次搬运费 | 分部分项预算人工费+单价措施项目预算人工费 |  | 0.3
8 | 031302006001 | 已完工程及设备保护费 | 分部分项预算人工费+单价措施项目预算人工费 |  | 0.18
合 计
编制人（造价人员）： |  |  |  | 复核人（造价工程师）：
注：1.“计算基础”中安全文明施工费可为“定额基价”、“定额人工费”或“定额人工费+定额机械费”，其他项目可为“定额人工费”或“定额人工费+定额机械费”。 2.按施工方案计算的措施费，若无“计算基础”和“费率”的数值，也可只填“金额”数值，但应在备注栏说明施工方案出处或计算方法。
表-11

## 表-13 规费、税金项目清单与计价表
（十六）规费、税金项目计价表
工程名称：通风空调工程 |  |  | 标段：青海红十字医院模拟CT定位机房基础设施改造项目 |  | 第 1 页 共 1 页
序号 | 项目名称 | 计算基础 |  | 计算基数 |  | 费率(%) | 金额（元）
1 | 规费 | 定额人工费
1.1 | 社会保险费 | 定额人工费
（1） | 养老保险费 | 定额人工费 |  |  |  | 16
（2） | 失业保险费 | 定额人工费 |  |  |  | 0.5
（3） | 医疗保险费和生育保险费 | 定额人工费 |  |  |  | 6.5
（4） | 工伤保险费 | 定额人工费 |  |  |  | 1.5
1.2 | 住房公积金 | 定额人工费 |  |  |  | 12
1.3 | 工程排污费 | 按实际发生额计算
2 | 税金 | 分部分项工程量清单项目费+措施项目费+其他项目费+规费+安全生产责任保险费 |  |  |  | 9
合计
编制人（造价人员）： |  |  |  |  | 复核人（造价工程师）：
表-13