## 表-08 分部分项工程和单价措施项目计价表（带分部）
分部分项工程和单价措施项目清单与计价表
工程名称：青海红十字医院急诊区域公共卫生间改造项目 -给排水 | [6 empty] | 第 1 页 共 2 页
序号 | 项目编码 | 项目名称 | 项目特征描述 | 计量单位 | 工程量 | 金额（元）
[6 empty] | 综合单价 |  | 合价 | 其中
暂估价
| C.10 | 给排水、采暖、燃气工程
1 | 031001005001 | 铸铁管 | 1.安装部位:室内 2.介质:排水 3.材质、规格:内螺旋UPVC消音排水管 De110 4.连接形式:管件粘接 5.压力试验及吹、洗设计要求:通球试验 | m | 20
2 | 031001006001 | 塑料管 | 1.安装部位:室内 2.介质:排水 3.材质、规格:内螺旋UPVC消音排水管 De110 4.连接形式:管件粘接 5.压力试验及吹、洗设计要求:通球试验 | m | 10
3 | 031001006002 | 塑料管 | 1.安装部位:室内 2.介质:排水 3.材质、规格:内螺旋UPVC消音排水管 De75 4.连接形式:管件粘接 5.压力试验及吹、洗设计要求:通球试验 | m | 10
4 | 031001007001 | 复合管 | 1.安装部位:室内 2.介质:给水 3.材质、规格:PPR dn32 4.连接形式:热熔 5.压力试验及吹、洗设计要求:冲洗消毒、打压 | m | 20
5 | 031001007002 | 复合管 | 1.安装部位:室内 2.介质:给水 3.材质、规格:PPR dn20 4.连接形式:热熔 5.压力试验及吹、洗设计要求:冲洗消毒、打压 | m | 20
6 | 031004003001 | 洗脸盆 | 1.材质:洗手盆 2.优质陶瓷面 | 组 | 4
7 | 031004006001 | 大便器 | 1.材质:蹲式大便器 2.带低压水箱和脚踏阀 | 组 | 5
8 | 031004006002 | 大便 | 1.材质:坐式大便器 | 组 | 1
本页小计
注：为计取规费等的使用，可在表中增设其中：“定额人工费”。
表—08
分部分项工程和单价措施项目清单与计价表
工程名称：青海红十字医院急诊区域公共卫生间改造项目 -给排水 | [6 empty] | 第 2 页 共 2 页
序号 | 项目编码 | 项目名称 | 项目特征描述 | 计量单位 | 工程量 | 金额（元）
[6 empty] | 综合单价 |  | 合价 | 其中
暂估价
|  | 器 | 2.优质陶瓷面
9 | 031004007001 | 小便器 | 1.名称：感应式小便斗 2.安装方式：壁挂式 | 组 | 4
分部小计
措施项目
分部小计
本页小计
合计
注：为计取规费等的使用，可在表中增设其中：“定额人工费”。
表—08

## 表-11 总价措施项目清单与计价表
总价措施项目清单与计价表
工程名称：青海红十字医院急诊区域公共卫生间改造项目 -给排水 |  |  |  | 标段：青海红十字医院急诊区域公共卫生间改造项目 |  |  |  | 第 1 页 共 1 页
序号 | 项目编码 | 项目名称 | 计算基础 |  | 费率(%) | 金额(元) | 调整费率(%) |  | 调整后金额(元)
1 | 031302001001 | 安全文明施工费
2 | 1 | 安全施工费 | 分部分项预算人工费+单价措施项目预算人工费 |  | 3.42
3 | 2 | 文明施工费 | 分部分项预算人工费+单价措施项目预算人工费 |  | 2.48
4 | 3 | 环境保护费 | 分部分项预算人工费+单价措施项目预算人工费 |  | 1.1
5 | 4 | 临时设施费 | 分部分项预算人工费+单价措施项目预算人工费 |  | 3
6 | 031302002001 | 夜间施工增加费 | 分部分项预算人工费+单价措施项目预算人工费 |  | 0.52
7 | 031302004001 | 二次搬运费 | 分部分项预算人工费+单价措施项目预算人工费 |  | 0.3
8 | 031302006001 | 已完工程及设备保护费 | 分部分项预算人工费+单价措施项目预算人工费 |  | 0.18
合 计
编制人（造价人员）： |  |  |  | 复核人（造价工程师）：
注：1.“计算基础”中安全文明施工费可为“定额基价”、“定额人工费”或“定额人工费+定额机械费”，其他项目可为“定额人工费”或“定额人工费+定额机械费”。 2.按施工方案计算的措施费，若无“计算基础”和“费率”的数值，也可只填“金额”数值，但应在备注栏说明施工方案出处或计算方法。
表-11

## 表-12 其他项目清单与计价汇总表
其他项目清单与计价汇总表
工程名称：青海红十字医院急诊区域公共卫生间改造项目 -给排水 |  | 标段：青海红十字医院急诊区域公共卫生间改造项目 |  |  | 第 1 页 共 1 页
序号 | 项目名称 |  | 金额(元) | 结算金额(元) |  | 备注
1 | 暂列金额 |  |  |  |  | 明细详见表-12-1
2 | 暂估价
2.1 | 材料暂估价 |  | — |  |  | 明细详见表-12-2
2.2 | 专业工程暂估价 |  |  |  |  | 明细详见表-12-3
3 | 计日工 |  |  |  |  | 明细详见表-12-4
4 | 总承包服务费 |  |  |  |  | 明细详见表-12-5
5 | 索赔与签证
合 计 | [5 empty] | —
注：材料（工程设备）暂估单价进入清单项目综合单价，此处不汇总。
表-12

## 表-12-1 暂列金额表
暂列金额明细表
工程名称：青海红十字医院急诊区域公共卫生间改造项目 -给排水 |  | 标段：青海红十字医院急诊区域公共卫生间改造项目 |  |  | 第 1 页 共 1 页
序号 | 项目名称 |  | 计量单位 | 暂定金额(元) |  | 备注
1 | 工程优质费 |  | 元 |  |  | 1、计算基数为不含工程优质费的税前工程造价 2、费率参考鲁班奖3%,全国建筑工程装饰奖1.5%,江河源杯1%
合 计 | [5 empty] | —
注：此表由招标人填写，如不能详列，也可只列暂列金额总额，投标人应将上述暂列金额计入投标总价中。
表—12—1

## 表-13 规费、税金项目清单与计价表
（十六）规费、税金项目计价表
工程名称：青海红十字医院急诊区域公共卫生间改造项目 -给排水 |  |  | 标段：青海红十字医院急诊区域公共卫生间改造项目 |  | 第 1 页 共 1 页
序号 | 项目名称 | 计算基础 |  | 计算基数 |  | 费率(%) | 金额（元）
1 | 规费 | 定额人工费
1.1 | 社会保险费 | 定额人工费
（1） | 养老保险费 | 定额人工费 |  |  |  | 16
（2） | 失业保险费 | 定额人工费 |  |  |  | 0.5
（3） | 医疗保险费和生育保险费 | 定额人工费 |  |  |  | 6.5
（4） | 工伤保险费 | 定额人工费 |  |  |  | 1.5
1.2 | 住房公积金 | 定额人工费 |  |  |  | 12
1.3 | 工程排污费 | 按实际发生额计算
2 | 税金 | 分部分项工程量清单项目费+措施项目费+其他项目费+规费+安全生产责任保险费 |  |  |  | 9
合计
编制人（造价人员）： |  |  |  |  | 复核人（造价工程师）：
表-13