## 设备类
青海红十字医院司法鉴定所法医物证实验室仪器设备配置申请表
序号 | 名称 | 设备参数 | 数量 | 单价（元） | 总价（元）
1 | 移液器 | 0—10μl | 5 | 650 | 3250
2 | 移液器 | 0—2.5μl | 5 | 650 | 3250
3 | 排式移液器 | 0—10μl | 3 | 1650 | 4950
4 | 排式移液器 | 10—100μl | 3 | 1650 | 4950
5 | 小型冷藏冷冻冰箱 | 1.外形尺寸：≤510*600*1450mm2.双门双温,冷藏冷冻区上下独立；3.总容量:170L-180L | 1 | 2800 | 2800
6 | 超声波清洗仪 | 1.内槽尺寸：≤300*150*150mm；2.外形尺寸：≤325*177*335mm：3.数显显示屏；4.超声功率：150W；5.温度设定：室温-80℃；5.时间可调：1-60min/常开；6.排水：有；7.噪音盖：有。 | 1 | 1800 | 1800
7 | 打孔器 | 1.0mm | 1 | 1800 | 1800
8 | 检材DNA提取仪 | 1.外形尺寸：≤40*42*48cm；2.可提取检材类型：血斑、精斑、毛发、骨骼、唾液斑、烟蒂、组织等各种物证检材；3.工作原理：磁珠法之磁棒模式；4.样本通量:1-32个样本；5.采用全封闭试剂，即拆即用；6.配置紫外灯，UV灭菌及时消毒；7.磁珠回收率：≧98%；8.操作界面：液晶触屏:9.磁棒原点校准：软件校准（无需拆机）。 | 1 | 220000 | 220000
合计：242800元