## Sheet1
序号 | 项目编号 | 项目名称 | 规格型号 | 招标参数
1 | QHYZYB-2024081901 | 理疗用电极（国产） | DL-NTS | 由无纺布、导线、凝胶等材料组成。产品由手部电极和腰部电极组成。产品规格：理疗用电极采用铝箔袋包装，8片为一套，40套为一件，手臂部电极片规格为40X40mm，腰背部电极片规格为40X80mm，误差≤±5%。阻抗：电极导电阻抗600Ω，误差≤±10%。电极连接线的截面积：连接线的截面积为0.05 mm²,生物相容性：无迟发型超敏反应、细胞毒性反应不大于1级、应为极轻微刺激。电极与电极导线的连接应避免使用过程中脱落造成对人体的意外电击，并防止其插入网电源或设备其它输出端插孔。电极导线与低频神经和肌肉刺激仪的连接端应符合GB 9706.1-2007中条款56.3c)的要求。
2 | QHYZYB-2024081902 | 导引导管（进口） | M001198960、M001198900、M001198850、 M001198800、M001198700、M001198660、 M001198620、M001198560、M001198530、 M001198480、M001198450、M001198330、 M001198300、M001198260、M001198230、 M001198200、M001198160、M001198120、 M001198080、M001198040、M001198000、 M001197960、M001197900、M001197850、 M001197800、M001197700、M001197660、 M001197620、M001197560、M001197530、 M001I97480、M001197450、M001197330、 M001197300、M001197260、M001197230、 M001197200、M001197160、M001197120、 M001197080、M001197040、M001197000、 M001196960、M001196900、M001196850、 M001196800、M001196700、M001196660、 M001196620、M001196560、M001196530、 M001196480、M001196450、M001196330、 M001196300、M001196260、M001196230、 M001196200、M001196160、M001196120、 M001196080、M001196040、M001196000。 | 由手柄、应力缓冲器和导引导管管杆组成；该导管可提供通路，供球囊扩张导管、导引导钢丝或其他医疗器械经由导管导入。外周导引导管预定用于普通血管和外周血管
3 | QHYZYB-2024081903 | 结扎钉 (进口） | 001200 | 1.结扎钉采用符合ASTM F67-06（原ASTM F1341-99）的一级纯钛材料制成。环氧乙烷灭菌，一次性使用。 2.适用于冷结扎系统，适合多种科室的开放及腔镜外科手术，专用于术中结扎小血管或者组织结构。 3.惰性材料， 无毒性；不支持细菌生长；结扎强度高；可用于组织标记用；广泛应用于外科植入物 5.肩章形设计（预成形），心形钉丝， 横向凹槽，背面为三角形横断面，钉仓设计——方便取钉，牢固不掉钉
001204
001201
003200
4 | QHYZYB-2024081904 | 双腔取血栓导管Thru-Lumen Embolectomy Catheter（进口） | 12TLW803F, 12TLW804F, 12TLW805F35 12TLW806F, 12TLW807F, | 产品为双腔球囊导管，主要由导管体、球囊、座、充盈阀、支撑丝等结构组成，并带有附件一次性注射器。制造材料：导管体：聚氯乙烯；球囊：乳胶（两端各有一个302不锈钢显影标记）；座：聚氯乙烯；充盈阀：聚氨酯和聚酯树脂；支撑丝：不锈钢和低密度聚乙烯；注射器：聚丙烯和聚酯戊二烯。该产品经环氧乙烷灭菌，一次性使用。双腔取血栓导管用于血管内血栓和栓子的取出以及血管血流的临时阻断。
5 | QHYZYB-2024081905 | 宫腔镜组织切除系统 MyoSure Hysteroscopic Tissue Removal System（进口） | 10-401 | 可用于清除宫腔内的组织，包括粘膜下肌瘤与子宫内膜息肉。运用机械原理的组织切除系统，切除组织边缘完整，可保留样本用于病理检查。创伤小，可保证切除深度，避免子宫穿孔，完整保留子宫的形态和功能。无需消毒，一次性使用，避免交叉感染。可同时完成组织切割及组织抽吸，避免了由于更换手术器械造成的膨宫液过度吸收及手术时间延长，保证切除深度可控，避免子宫穿孔。宫腔镜外管直径仅6.25mm,极大减少扩宫时对于宫颈的损伤。
6 | QHYZYB-2024081906 | 医用脱脂纱布叠片（国产） | 8cm*8cm*8层 | 本产品由脱脂棉纱布切割折叠而成。卷边纱布可做成1层或折叠成多层，用于清洁皮肤、粘膜或创面护理，常与药物一起使用保护创面，显影型可用于吸收手术过程中的体内渗出液、承托器官和组织。
7 | QHYZYB-2024081907 | 一次性使用骨穿包（国产） | 16# | 本产品由骨穿针、一次性使用无菌注射针、一次性使用无菌注射器、一次性使用灭菌橡胶外科手套、镊子、载玻片、医用棉球、医用纱布、洞巾组成。适用范围：用于人体骨髓腔腔液诊断、治疗进行穿刺。骨穿针（1支）白金属色，奥氏体不锈钢材质；注射器（5ml、20ml各一支），注射针（7#,2支），医用橡胶手套（一付），镊子（2个），盖玻片（带毛边）（8个），干棉球（一袋），纱布块（7*8，3块），洞巾（60*60，1条），包布（60*80，1条），托盘（1个）。
18#
8 | QHYZYB-2024081908 | 超声眼科晶状体摘除和玻璃体切除设备及附件ConstellationVision Systemnd Accessories（进口） | 8065750949 | 产品用于眼前节和眼后节手术的手术系统，可进行玻璃体和组织切割、晶状体乳化、人工晶状体推注、眼后节照明以及电凝，激光模块能发射532nm的可见绿色治疗光束供眼科使用，用于眼部前后节的光凝。人工晶状体推注器适用于在白内障摘除之后向眼球内植入合格的人工晶状体。
8065751058
8065750957
8065751570
8065751767
8065750914
8065751767
8065751077
9 | QHYZYB-2024081909 | 医用消毒超声耦合剂（国产） | 20g | 为水性高分子凝胶制剂，由卡波姆、月桂醇醚硫酸钠、维生素B5、戊二醛（0.08(百分比)±0.02(百分比)）、丙二醇和去离子水组成。用作超声探头与人体完整皮肤间的透声介质，并且具有消毒作用。
10 | QHYZYB-2024081910 | 医用固定带（国产） | 腰围固定带XL、L、M | 产品由丝光棉、针织布、人造革、帆布、海绵、粘扣、铝板、固定环加工制成；缝合应牢固、表面光滑、平整、面料松紧一致，无明显皱褶、浮线，针距均匀；缝边要顺直，四角圆弧均匀对称；钢板、铆钉等部件表面应光滑、洁净、无毛刺及腐蚀痕迹、连接及固定部位应牢固。
肋骨固定带XL、L、M
下肢固定带L、M、S
11 | QHYZYB-2024081911 | 医用扫床刷套（国产） | 10cm*25cm | 用于病床清洁消毒，由薄型粘合法非织造布及消毒药液经热合或缝制而成。
12 | QHYZYB-2024081912 | 外科胶GLUBRAN2（进口） | G-NB-2 | 本品由α-氰基丙烯酸正丁酯和微量水份组成，经膜过滤灭菌，一次性使用。1.粘合强度最大负载不低于3N.2.聚合成膜时间在90秒内。3.产品储存温度：2-8℃。
13 | QHYZYB-2024081913 | 透析机管路柠檬酸消毒液（25%）（国产） | 5L | 柠檬酸含量为22%-27%，总酸度（3.5-4.5）ml/ml；稀释比例为1:23，加热80℃以上可达到灭菌效果。
|  | 透析机管路柠檬酸消毒液（50%）（国产） | 5L | 柠檬酸含量为45%-52%，总酸度（7.0-9.0）ml/ml；稀释比例为1:23，加热80℃以上可达到灭菌效果。
14 | QHYZYB-2024081914 | 大便杯（国产） | 30ml | 一次性使用大便杯30ml应透明、内壁光滑，并有足够的强度，大便杯由粪便采集管，30ml手掀盖，小勺组成。供临床采集标本用。
备注：1、 以上项目为公开招标项目，凡是报名企业经销的产品使用范围、功能及规格与其一致，均可报名投标，但报名企业及所投产品必须是青海医保服务平台内挂网的产品。2.同一序号下为打包项目，不拆包。3.不属于青海医保服务平台内挂网的产品可以不提供挂网截图。4、报名企业如对项目名称或项目参数有疑问，请咨询物流中心，联系电话：0971-8277378。