## 各科室
项目编号 | 产品名称(进口/国产) | 产品规格型号 | 参数
QHYZYB-2025051201 | 施源器(国产) | 阴道施源器（∅25） | （含大号穹隆球4对,15°宫腔管一套，30°宫腔管一套）用于后装治疗使用，可消毒、重复使用。适配山东新华三维后装机,型号XHDR18
|  | 插值针（钛合金） | （含插值针针芯4根，6号连接管4根）用于后装治疗使用，可消毒、重复使用，钛合金材质。适配山东新华三维后装机,型号XHDR18
QHYZYB-2025051202 | 放射治疗用患者体位固定袋 （国产） | 标准型300ML | 用于直线加速器照射时特殊体位患者固定用
QHYZYB-2025051203 | 持续葡萄糖监测系统（国产） | GX-03S | 技术性能葡萄糖监测系统 形态：一体式葡萄糖传感器（包含葡萄糖传感器和贴数器）, 型号：GX-03S, 适用人群：18岁及以上糖尿病患者， 植入部位：上臂后外側／腹部 是否校准：免校准／可校准实时上报有数据记录每分钟一个血糖数据数据 传输方式：主动传输,（蓝牙/无线） 采用技术电化学反应／葡萄糖氧化酶 高低血糖警示准确率：高血糖提示成功率：98.4％；低血糖提示成功率：98.3% 针头：1根软针，长度≤5.6mm，监测范围2.0mmol/L-25.0mmol/L(36-450mg/dL)
QHYZYB-2025051207 | 导引延伸导管（国产） | 5F,6F,7F | 该产品采用快速交换设计，由远端交换导管、斜口、推杆和手柄组成。产品涂有亲水涂层。环氧乙烷灭菌，一次性使用。 该产品须与导引导管一起使用，适用于冠状动脉粥样硬化复杂病变、动脉起源异常等需要导引导管提供较强后座支撑力时，辅助支架、球囊导管等其他介入器械的放置。
QHYZYB-2025051209 | 肠梗阻置入球囊扩张导管导丝（国产） | BF-CGJB | 经鼻型由肠梗阻导管和亲水性导丝组成，其中肠梗阻导管由导管部、导引部、前球囊、后球囊、内塞接头、塔式接头和三方活栓组成。 导管部（长度3000mm，外径Fr16（5.2-5.4mm），材质：硅橡胶）；亲水性导丝（长度3500mm，外径1.22-1.24，材质：Ni-Ti 合金）
QHYZYB-2025051210 | 腹主动脉覆膜支架及输送系统（国产） | CM型 100120mm, 130-140mm | 该产品由预装覆膜支架和输送系统组成。 适用于近端瘤颈长度≥15mm的腹主动脉瘤的腔内治疗，可将输送外鞘降至14F，支架结构，可预留外鞘，分支重合长度可调，亲水涂层，无缝覆膜，复丝编制
CL型 80-90mm, 100-120mm， 130-140mm
CM型 90mm
QHYZYB-2025051211 | 一次性使用静脉腔内射频消融导管（国产） | CFB 2.3-7-100 | 适用于下肢静脉曲张疾病
CFB 2.3-5-60
QHYZYB-2025051212 | 射频消融电极针（进口） | （非内窥镜消融治疗） 21-883271 | 该材料用于复杂性双胎的减胎手术，要求可适配于科内购置S-1500射频减胎仪，工作长度15cm,探针伸展2cm,探针数8.套管外径17G 与科内购置迈德S-1500射频仪配套用
QHYZYB-2025051214 | 全覆膜快速交换胆道金属支架系统（进口） | M00570500 M00570510 M00570520 M00570530 M00570540 | 该产品由支架和输送系统组成，支架为采用DFT工艺的金属丝编织而成，金属丝外层为镍钛合金，内芯为铂；支架体覆有Permalume膜；支架上有一个回收环，可在首次支架放置过程中取出支架；支架两端各有一个扩展口。输送系统为快速交换型，由外管、内管、远端手柄、近端手柄和心轴组成。环氧乙烷灭菌，一次性使用。 该产品用于缓解恶性肿瘤引起的胆管狭窄。
| 无覆膜快速交换胆道金属支架系统（进口） | M00570600 M00570610 M00570620 M00570630 M00570640 | 该产品由支架和输送系统组成，支架为采用DFT工艺的金属丝编制而成，金属丝外层为镍钛合金，内芯为铂；支架上有一个回收环，可在首次支架放置过程中取出支架；支架两端各有一个扩展口。输送系统为快速交换型，由外管、内管、远端手柄、近端手柄和心轴组成。环氧乙烷灭菌，一次性使用。 该产品用于恶性肿瘤引起的胆管狭窄的姑息治疗
QHYZYB-2025051216 | 腹膜透析管及附件（进口） | 8888423103 | 用于腹膜透析，2Cuff 41cm.
QHYZYB-2025051217 | 一次性止血夹（国产） | 静脉单夹型（蓝色）TKMV-1 | 1-2mm静脉，一次性止血夹由上下夹片、弹簧和销钉组成。用于外科手术的血管临时阻断，术后即刻取出，无菌提供，一次性使用。
|  | 静脉单夹型（蓝色）TKLV-1 | 2-4mm静脉，一次性止血夹由上下夹片、弹簧和销钉组成。用于外科手术的血管临时阻断，术后即刻取出，无菌提供，一次性使用。
|  | 静脉单夹型（蓝色）TKFV-1 | 0.2-1mm静脉，一次性止血夹由上下夹片、弹簧和销钉组成。用于外科手术的血管临时阻断，术后即刻取出，无菌提供，一次性使用。
|  | 静脉单夹型（蓝色）TKSV-1 | <1mm静脉，一次性止血夹由上下夹片、弹簧和销钉组成。用于外科手术的血管临时阻断，术后即刻取出，无菌提供，一次性使用。
|  | 动脉单夹型（黄色）TKS-1 | <1mm动脉，一次性止血夹由上下夹片、弹簧和销钉组成。用于外科手术的血管临时阻断，术后即刻取出，无菌提供，一次性使用。
|  | 动脉单夹型（黄色）TKM-1 | 1-2mm动脉，一次性止血夹由上下夹片、弹簧和销钉组成。用于外科手术的血管临时阻断，术后即刻取出，无菌提供，一次性使用。
|  | 动脉单夹型（黄色）TKL-1 | 2-4mm动脉，一次性止血夹由上下夹片、弹簧和销钉组成。用于外科手术的血管临时阻断，术后即刻取出，无菌提供，一次性使用。
QHYZYB-2025051218 | 陶瓷膜房间隔缺损封堵器 （国产） | LT-ASD-08、LT-ASD-10、 LT-ASD-12、LT-ASD-14、 LT-ASD-16、LT-ASD-20、 LT-ASD-18、LT-ASD-22、 LT-ASD-24、LT-ASD-26、 LT-ASD-28、LT-ASD-30、 LT-ASD-32、LT-ASD-34、 LT-ASD-38、LT-ASD-36、 LT-ASD-40 | 该产品用于介入治疗先天性心脏病房间隔缺损。该产品为双盘网架结构，由支撑网、封头、栓头、阻流膜和缝合线组成，所有金属表面镀氮化钛镀膜，支撑网采用镍钛合金制成，封头、栓头采用316L不锈钢制成，阻流膜采用聚酯无纺布(PET)膜制成，缝线采用聚酰胺一6制成。环氧乙烷灭菌，一次性使用。
| 可调弯输送系统（国产） | LT-SF-08-80-25、LT-SJ-07-30-25 LT-SF-09-80-25、LT-SJ-08-30-25 LT-SJ-10-30-25、LT-SJ-12-30-50 LT-SJ-14-30-50、LT-SF-09-80-50 LT-SF-10-80-50、LT-SF-10-80-25 LT-SJ-09-30-25、LT-SF-14-80-50 LT-SF-12-80-50、LT-SF-07-80-25 | 为器械进入心脏血管及其腔室建立通路。该产品由可调弯鞘管、扩张器、装载器、止血阀和穿刺导丝组成（可选）组成，产品经环氧乙烷灭菌，一次性使用。
| 导引系统（国产） | SCLPQ9F、SCLPQ8F、SCLPQ7F、SCLPQ10F、SCLAQ9F、SCLAQ8F、SCLAQ7F、SCLAQ14F、SCLAQ12F、SCLAQ10F | 产品由输送鞘管、扩张器、装载器、止血阀、输送鞘管管体由PTFE、304不锈钢、pebax组成，产品经环氧乙烷灭菌，一次性使用。
| 推送器（国产） | LT-G-6F-600、 LT-G-6F-1150、 LT-G-5F-1150 | 该产品适用于推送心脏封堵器到植入位置。该产品由推杆和操作手柄组成。产品经环氧乙烷灭菌，一次性使用
QHYZYB-2025051219 | 氧化膜单铆室间隔缺损封堵器（国产） | DMSQFDQ-II 04、 DMSQFDQ-II 05、 DMSQFDQ-II 06、 DMSQFDQ-II 07、 DMSQFDQ-II 08、 DMSQFDQ-II 09、 DMSQFDQ-II 10、 DMSQFDQ-II 11、 DMSQFDQ-II 12、 DMSQFDQ-II 13、 DMSQFDQ-II 14、 DMSQFDQ-II 15、 DMSQFDQ-II 16 | 1.氧化膜单铆室间隔缺损封堵器主要由支架、阻流体和缝合线组成。支架由镍钛形状记忆合金丝和不锈钢套组成，阻流体由成分为聚对苯二甲酸乙二醇酯的聚酯纤维膜组成，缝合线为尼龙材质的医用锦纶。 2.金属封堵器械，单铆设计及编织、封堵器整体柔软，释放后盘面力学分布均匀，双盘间平均压迫力值降低66%，腰部径向张力降低52%，减少对室间隔的压迫，可降低传导阻滞发生概率。 4.等离子体表面处理工艺，将镍钛丝表面杂质去除的同时，生成了一层均匀致密的氧化膜，有效减少镍离子析出。 5.整体过鞘性能提升，可过更小鞘管，减轻对儿童患者的血管损伤。
QHYZYB-2025051220 | 生物可降解卵圆孔未闭封堵器（国产） | BDPFO-I 1218、 BDPFO-I 1818 BDPFO-I 1824、 BDPFO-I 2424 BDPFO-I 2228、 BDPFO-I 2828 BDPFO-I 2534、 BDPFO-I 3434 | 1.产品包括封堵器支架（含成型环）、阻流膜、缝合线和成型线、拉线器，封堵器上带有显影标记。封堵器支架为聚对二氧环己酮（PDO）可降解丝编织而成，内部缝有聚乳酸（PLA）可降解阻流膜，显影标记为铂。 2.可降解封堵器通过盘面内凹双扣和腰部阻流的设计让盘面扣合，腰部填充，形成三重有效封堵，同时采用锁边设计和成型锁定结构，通过盘面锁边设计增强力学支撑，保证封堵效果，成型锁定设计保证封堵器植入后的稳定性，避免脱落。 4.由可完全降解的生物高分子材料组成，其具有柔韧富有弹性，适应组织结构，减少压迫的特点，具有良好的生物相容性并能满足支撑及阻流性能。
QHYZYB-2025051221 | 生物可降解房间隔缺损封堵器（国产） | BDASD-I 06、BDASD-I 08、BDASD-I 10、 BDASD-I 12、BDASD-I 14、BDASD-I 16、 BDASD-I 18、BDASD-I 20、BDASD-I 22、 BDASD-I 24、BDASD-I 26、BDASD-I 28、 BDASD-I 30、BDASD-I 32 BDASD-II 06、BDASD-II 08 BDASD-II 10、BDASD-II 12 BDASD-II 14、BDASD-II 16 BDASD-II 18、BDASD-II 20 BDASD-II 22、BDASD-II 24 BDASD-II 26、BDASD-II 28 BDASD-II 30、BDASD-II 32 | 1.该产品由封堵器支架（含成型环）、阻流膜、缝合线和成型线、手柄组成，I型封堵器上带有显影标记。II型封堵器上不带显影标记。封堵器支架为聚对二氧环己酮（PDO）可降解丝编织而成，内部缝有聚乳酸（PLA）可降解阻流膜，显影标记为铂。 3、生物可降解房间隔缺损封堵器降落伞成型锁定设计，选择生物相容性更好的生物高分子材料，配合盘面内凹结合腰部三角扣合设计，促进封堵器内皮化修复过程，稳定封堵效果。 4、生物可降解房间隔缺损封堵器一年左右降解为水和二氧化碳，且封堵器降解后房间隔自体组织再生修复完成，保留组织弹性，不影响经房间隔介入治疗路径。
QHYZYB-2025051222 | 可降解封堵器介入输送系统（国产） | I-6F、I-7F、I-8F、 I-9F、I-10F、I-12F、 I-14F、I-16F、 III-6F、III-7F、III-8F、III-9F、III-10F、III-12F、III-14F、III-16F | 1.可降解封堵器介入输送系统是匹配生物可降解系列封堵器使用的鞘管产品。该产品由外套管、扩张管、装载器、推送器组成。产品经环氧乙烷灭菌，一次性使用。 2.其推送钢缆采用内螺纹环抱式旋拧设计，可匹配可降解封堵器外螺纹铆头，同时推送钢缆的远端弹簧柔性段设计，适应曲折通路，近端多股加硬设计，提供良好支撑。 3、鞘管内部双层止血阀设计，管身带有金属显影网，输送过程可视化，头端显影铂环，利于术中定位。同时鞘管内径更大、管壁更薄，输送性能更好，可适配更多规格型号封堵器。
QHYZYB-2025051224 | 一次性使用输尿管内窥镜导管取石套件（国产） | UF1470-EU | 产品与医用内窥镜图像处理器配合使用，经尿道插入输尿管、肾盂内，对输尿管、肾盂进行观察、诊断或治疗中成像。不能与高频配件配合使用。 一次性使用输尿管内窥镜导管取石套件，由一次性使用电子输尿管肾盂内窥镜导管及输尿管支架管组成，成像导管清晰度可达16万像素。此软镜镜体采用全金属蛇骨结构材质，带动可弯鞘力度强，操作性能卓越，可实现双向弯曲275°，且弯曲半径小。直通式器械通道，满足550μm粗光纤的使用，大大提高手术效率。
UF147B40-EU UF147B50-EU
QHYZYB-2025051225 | 植入式神经刺激系统经皮电极套件（国产） | TL3213-60 | 该产品为8触电电极，由电极、导丝、穿刺针、钢丝组成。 测试电极套件用于脊髓刺激术中对靶点的刺激，该产品与适配的体外测试刺激器、程控仪和多电极测试电缆配合使用，接收来自测试刺激器的电刺激脉冲，实现对脊髓的刺激。在体验治疗期(一般为2周左右),供18周岁及以上患者使用(孕妇除外),用于评估脊髓神经刺激系统对于躯干、四肢的慢性顽固性疼痛的治疗效果。 1.刺激模式:变频技术(burst、DTM等) 2、电极直径:1.3mm，电极长度包含:45cm和60cm，刺激端长度包含:31mm、34.5mm、52mm、66mm 3、脉冲频率范围:2-2000Hz，脉冲宽度范围:20~1000μs 4、电流模式:0-25mA，电压模式:0-10V 5、具备定时刺激、循环刺激、远程程控功能 电极(用于对靶点的刺激);一支穿刺针(用于构建体外至硬膜外腔的通道);一条导丝(用于制造硬膜外腔的通道，使经皮电极能够顺利植入肥点位置);四根钢丝(用于支撑电极以及调整电极植入位置); 按实际使用比例配置测试刺激器及脊髓刺激用手术套件