## 各科室
项目编号 | 产品名称(进口/国产) | 产品规格型号 | 参数
QHYZYB-2025061202 | 持续葡萄糖监测系统（国产） | GX-03S | 技术性能葡萄糖监测系统 形态：一体式葡萄糖传感器（包含葡萄糖传感器和贴数器）, 型号：GX-03S, 适用人群：18岁及以上糖尿病患者， 植入部位：上臂后外側／腹部 是否校准：免校准／可校准实时上报有数据记录每分钟一个血糖数据数据 传输方式：主动传输,（蓝牙/无线） 采用技术电化学反应／葡萄糖氧化酶 高低血糖警示准确率：高血糖提示成功率：98.4％；低血糖提示成功率：98.3% 针头：1根软针，长度≤5.6mm，监测范围2.0mmol/L-25.0mmol/L(36-450mg/dL)
QHYZYB-2025061203 | 医用强效碱性器械清洗剂（进口） | 机洗，5升/桶 | 高温清洗条件下去除各种有机物，无需中和，无泡，有极强的清洗能力，灭活朊毒体，可去除生物膜,PH≥7.5。可防止硅酸盐沉积，可用于硬水，可生物降解，不含NTA。 成分：碱性盐、络合剂、螯合剂、腐蚀抑制剂、表面活性剂 适用于不锈钢、镀铬材料、合成材料、橡胶、乳胶、玻璃、陶瓷
| 医用强效碱性器械清洗剂（进口） | 手工，5升/桶 | 适合干涸污渍、干涸碘伏的处理，无需刷洗即可轻松去除血渍，组织残留物、粘液和排泄物等顽渍。具有出色的乳化和分散性能，广泛的材料兼容性，可用于超声清洗 成分：碱性盐、络合剂、分散剂、增溶剂、表面活性剂、润湿剂 适用于不锈钢、镀铬材料、橡胶、合成材料、玻璃