## 各科室
项目编号 | 产品名称(进口/国产) | 产品规格型号 | 参数
QHYZYB-2025061202 | 持续葡萄糖监测系统（国产） | GX-03S | 技术性能葡萄糖监测系统 形态：一体式葡萄糖传感器（包含葡萄糖传感器和贴数器）, 型号：GX-03S, 适用人群：18岁及以上糖尿病患者， 植入部位：上臂后外側／腹部 是否校准：免校准／可校准实时上报有数据记录每分钟一个血糖数据数据 传输方式：主动传输,（蓝牙/无线） 采用技术电化学反应／葡萄糖氧化酶 高低血糖警示准确率：高血糖提示成功率：98.4％；低血糖提示成功率：98.3% 针头：1根软针，长度≤5.6mm，监测范围2.0mmol/L-25.0mmol/L(36-450mg/dL)