## 总
青海红十字医院医用材料采购项目附件
打包序号 | 申购产品名称 | 产品规格型号 | 单位 | 参数 | 备注
QHYZYB-2025080801 | 可吸收性外科缝线 （埋线专用） （国产） | 3-0（2cm 不带针） | 根 | 包装≥10根/包，可吸收性外科缝线为不带针，适合于既需要可吸收性外科缝线且需要长时间（可长达6周）伤口支撑部位的缝合，如腹部全筋膜缝合。
4-0（2cm 不带针）
0（2cm 不带针）
2-0（2cm 不带针）
2-0（1.5cm 不带针）
QHYZYB-2025080802 | 磨钻头（国产） | QMTA40J-YC（110mm*4.0mm） | 支 | 一体式内注水弯曲磨头，4.0mm金刚砂磨钻头，转速50000r／min，刀柄超细、弯曲、可注水。产品由磨头、刀杆、接口部分组成，采用不锈钢或金刚石材料制成。非无菌提供。配合UBE动力系统使用，用于打磨、切削骨组织。
QHYZYB-2025080803 | 一次性使用环形肺动脉射频消融导管（国产） | PADN30C10120. PADN35C10120, PADN37C10120, PADN40C10120, PADN45C10120, | 根 | 组成：由射频段、连接段、可弯段、主鞘管、色标、控制手柄和连接器组成 用途：适用于小于70周岁的特发性肺动脉高压、先天性心脏病相关肺动脉高压和结缔组织病相关肺动脉高压的成人患者，使用该导管将射频能量传递到肺动脉外膜的交感神经，使得神经髓鞘消失、轴突融合，从而抑制交感神经活性、增加心排出量、降低肺动脉压力、抑制肺动脉病理性重构、改善患者运动耐力和心脏功能
| 热稀释漂浮导管 Biotray Procedure Pack（进口） | Biotray TD2504NDF、 Biotray TD2704ND、 | 根 | 该产品分为四腔或五腔，由不透射线的管体、球囊、污染防护套、热敏电阻连接配件、有安全气囊阀充气注射器、鞘、扩张器、套管针、穿刺针，注射器、导丝组件、缝合线、纸巾、洞巾、手术刀组成。该产品为环氧乙烷灭菌，一次性使用。
QHYZYB-2025080804 | 内固定钛板 （国产） | 1型单排，厚度（mm）：0.6．孔径（mm）：1.6．孔数：4，长度（mm）：15.8，宽度(mm):3.8. | 块 | 颌面整复材料（颌面接骨板／非锁定），该产品选用符合GB/T13810-2017的纯钛材料(TA1G、TA2G、TA3G和TA4G)制造，表面无着色，或表面经着色阳极氧化处理或微弧阳极氧化处理，经伽玛射线辐照灭菌，以灭菌方式提供。 该产品适用于颅颌骨骨折重建、内固定及缺损的修补或替代
| 内固定钛板 （国产） | 1型单排，厚度（mm）：0.6，孔径（mm）：1.6，孔数：4，长度（mm）：15.8，宽度(mm):3.8. | 块
| 内固定钛板 （国产） | I型单排，厚度（mm）：0.6，孔径（mm）：1.6，孔数：6，长度（mm）：23.8．宽度(mm):3.8。 | 块
| 内固定钛板 （国产） | I型单排，厚度（mm）：0.6，孔径（mm）：1.6，孔数：6，长度（mm）：23.8，宽度(mm):3.8。 | 块
| 内固定钛板 （国产） | I型单排，厚度（mm）：0.6，孔径（mm）：1.6，孔数：12，长度（mm）：47.8，宽度(mm):3.8。 | 块
| 内固定钛板 （国产） | I型单排，厚度（mm）：0.6，孔径（mm）：1.6，孔数：12，长度（mm）：47.8，宽度(mm):3.8。 | 块
| 内固定钛板 （国产） | I型单排，厚度（mm）：0.6，孔径（mm）：1.6，孔数：4，长度（mm）：20.3，宽度(mm):3.8。 | 块
| 内固定钛板 （国产） | I型单排，厚度（mm）：0.6，孔径（mm）：1.6，孔数：4，长度（mm）：20.3，宽度(mm):3.8。 | 块
| 内固定钛板 （国产） | L型左直角，厚度(mm)：0.6，孔径(mm)：1.6，孔数：4，长度(mm)：16.3，宽度(mm)：7.8。 | 块
| 内固定钛板 （国产） | L型右直角，厚度（mm）：0.6，孔径（mm）：1.6．孔数：4．长度（mm）：16.3．宽度（mm）：7.8． | 块
| 内固定钛板 （国产） | I型单排，厚度(mm)：0.8，孔径(mm)：2.1，孔数：4，长度(mm)：22，宽度(mm)：5。 | 块 | 颌面整复材料（颌面接骨板／非锁定），该产品选用符合GB/T13810-2017的纯钛材料(TA1G、TA2G、TA3G和TA4G)制造，表面无着色，或表面经着色阳极氧化处理或微弧阳极氧化处理，经伽玛射线辐照灭菌，以灭菌方式提供。 该产品适用于颅颌骨骨折重建、内固定及缺损的修补或替代
| 内固定钛板 （国产） | I型单排，厚度(mm)：0.8，孔径(mm)：2.1，孔数：4，长度(mm)：22.2，宽度(mm)：4.2。 | 块
| 内固定钛板 （国产） | I型单排，厚度(mm)：0.8，孔径(mm)：2.1，孔数：4，长度(mm)：26.2，宽度(mm)：4.2。 | 块
| 内固定钛板 （国产） | L型左直角，厚度(mm)：0.8，孔径(mm)：1.6，孔数：4，长度(mm)：19.8，宽度(mm)：7.8。 | 块
| 内固定钛板 （国产） | L型右直角，厚度(mm)：0.8，孔径(mm)：1.6，孔数：4，长度(mm)：19.8，宽度(mm)：7.8。 | 块
| 内固定钛板 （国产） | I型单排，厚度(mm)：1，孔径(mm)：2.1，孔数：4，长度(mm)：22.6，宽度(mm)：4.6。 | 块
| 内固定钛板 （国产） | I型单排，厚度(mm)：1，孔径(mm)：2.1，孔数：4，长度(mm)：22.6，宽度(mm)：4.6。 | 块
| 内固定钛板 （国产） | I型单排，厚度(mm)：1，孔径(mm)：2.1，孔数：6，长度(mm)：34.6，宽度(mm)：4.6。 | 块
| 内固定钛板 （国产） | I型单排，厚度(mm)：1，孔径(mm)：2.1，孔数：6，长度(mm)：34.6，宽度(mm)：4.6。 | 块
| 内固定钛板 （国产） | I型单排，厚度(mm)：1，孔径(mm)：2.1，孔数：12，长度(mm)：70.6，宽度(mm)：4.6。 | 块
| 内固定钛板 （国产） | I型单排，厚度(mm)：1，孔径(mm)：2.1，孔数：4，长度(mm)：29.6，宽度(mm)：4.6。 | 块 | 颌面整复材料（颌面接骨板／非锁定），该产品选用符合GB/T13810-2017的纯钛材料(TA1G、TA2G、TA3G和TA4G)制造，表面无着色，或表面经着色阳极氧化处理或微弧阳极氧化处理，经伽玛射线辐照灭菌，以灭菌方式提供。 该产品适用于颅颌骨骨折重建、内固定及缺损的修补或替代
| 内固定钛板 （国产） | I型单排，厚度(mm)：1，孔径(mm)：2.1，孔数：4，长度(mm)：29.6，宽度(mm)：4.6。 | 块
| 内固定钛板 （国产） | I型单排，厚度(mm)：2，孔径(mm)：2.5，孔数：16，长度(mm)：117.65，宽度(mm)：8.15。 | 块
| 内固定钛板 （国产） | L型左钝角，厚度(mm)：2，孔径(mm)：2.5，孔数：18+5，长度(mm)：154.2，宽度(mm)：36.9。 | 块
| 内固定钛板 （国产） | L型右钝角，厚度(mm)：2，孔径(mm)：2.5，孔数：18+5，长度(mm)：154.2，宽度(mm)：36.9。 | 块
| 钛合金螺钉（国产） | 直径（mm）x长度(mm):2.0x8 MA102Y-2.0x8 | 颗 | 口腔材料（颌面部螺钉），该产品采用符合GB/T13810-2017的TC4钛合金材料制造,表面无着色，或表面经着色阳极氧化处理或微弧阳极氧化处理。产品为灭菌包装，经Co60射线辐照灭菌。该产品适用于颌面外科骨折内固定
| 钛合金螺钉（国产） | 直径（mm）x长度(mm):2.0x6 MA102Y-2.0x6 | 颗
| 钛合金螺钉（国产） | 直径（mm）x长度(mm):1.5x5 MA102Y-1.5x5 | 颗
| 钛合金螺钉（国产） | 直径（mm）x长度(mm):2.0x12 MA02-2.0x12 | 颗
| 钛合金螺钉（国产） | 直径（mm）x长度(mm):2.4x10 MA03Y-2.4x10 | 颗
| 钛合金螺钉（国产） | 直径（mm）x长度(mm):2.4x12 MA03Y-2.4x12 | 颗
| 钛合金螺钉（国产） | 直径（mm）x长度(mm):2.0x5 MA02-2.0*5 | 颗 | 口腔材料（颌面部螺钉），该产品采用符合GB/T13810-2017的TC4钛合金材料制造,表面无着色，或表面经着色阳极氧化处理或微弧阳极氧化处理。产品为灭菌包装，经Co60射线辐照灭菌。该产品适用于颌面外科骨折内固定
| 钛合金螺钉（国产） | 直径（mm）x长度(mm):2.0x6 MA02-2.0*6 | 颗
| 钛合金螺钉（国产） | 直径（mm）x长度(mm):2.0x8 MA02-2.0*8 | 颗
| 钛合金螺钉（国产） | 直径（mm）x长度(mm):2.0x8 MA102-2.0*8 | 颗
QHYZYB-2025080805 | 一次性使用导丝（国产） | 0.035"X450 | 根 | 产品主要由涂层、内芯及软头组成，软头部分涂覆亲水涂层。产品按导丝头端形状、内芯刚性、主体最大直径D及有效长度L和头端长度L1的不同，区分为不同的规格。导丝头端10CM软头，主体段加粗，头部采用特殊工艺（喇叭口设计）连接，牢固不脱落，保障手术安全性。 通过消化道内窥镜进入腔内，用于引导各种导管到指定位置。 | ERCP材料
| 一次性使用取石球囊（国产） | QS-1A | 根 | 产品主要由显影环、球囊、多腔管以及连接件组成。产品按照球囊的外径、连接件的结构以及注射腔内出口位置的不同分成不同的型号规格。进口天然乳胶，弹性高，不易变形，生物相容性好，提高手术安全性。可变囊体设计，一个球囊实现3个规格，造影剂出口可选远端和近端。与内窥镜配合使用，用于经十二指肠内窥镜进入胆道，进行胆道取石。
| 一次性乳头括约肌切开刀（国产） | ST0725 | 把 | 旋转刀，产品由单级高频附件，由手柄（含手柄本体及单极插头）、外鞘管、切割丝等部分组成。其中外鞘管材质为聚四氟乙烯，切割丝材质为304不锈钢。产品按导管结构分为双腔和三腔。 产品用于胰胆管系统插管和括约肌切开术。
| 一次性使用取石网篮（国产） | LOB2324 | 根 | 产品由手柄外管、显影点、网篮组成。产品按照网篮形状、网篮开幅（D1）、外管直径（D2）、手柄样式和最大插入长度（L1）的尺寸分为不同的规格型号。采用进口合金篮丝，避免网篮变形，360度双向旋转手柄。 适用于内窥镜下捕获和取出胆道结石或异物。
| 一次性使用鼻胆引流管（国产） | L14725D L14725A | 根 | 一次性使用鼻胆管引流管主要由鲁尔接头、锁定接头、引流管、校直管组成，配件主要为连接管和经鼻管。产品根据引流管外径、引流管总厂、厂端形状及是否带配件进行型号规格的划分。 适用于通过鼻通道插入一条留置引流管做内窥镜下胆管引流，该引流管与人体接触时间大于24小时，小于30天。
| 一次性使用胰管支架（国产） | L42C0511 | 根 | 产品由胰管支架及推送装置组成。支架由支架本体及显影环组成；推送装置由推送装置管体及，末端管组成。 该产品用于在内窥镜下插入胰腺管，进行胰液的内引流。
| 内镜碎石网篮（国产） | L331830 | 根 | 产品由碎石网篮和选配件碎石手柄组成，其中碎石网篮由手柄、外管、网篮、导引头组成。碎石网篮以无菌状态提供，环氧乙烷灭菌，一次性使用。碎石手柄以非无菌状态提供，可重复使用。 适用于在内窥镜下粉碎并取出胆道结石。
备注：1、 以上项目为公开招标项目，凡是报名企业经销的产品使用范围、功能及规格与其一致，均可报名投标，但报名企业及所投产品必须是青海医保服务平台内挂网的产品。2.同一序号下为打包项目，不拆包。3.不属于青海医保服务平台内挂网的产品可以不提供挂网截图。4、报名企业如对项目名称或项目参数有疑问，请咨询物流中心，联系电话：0971-8277378。