## 封-1 招标工程量清单封面
|  | 青海红十字医院更换3号楼机械车位电磁阀项目 |  | 工程
招标工程量清单
招 标 人：
(单位盖章)
造价咨询人：
(单位盖章)
年 月 日
封—1
青海省建设工程造价计价软件评测合格编号：TJDE-2020-21001；AZDE-2020-21001；SZDE-2020-21001；YLDE-2020-21001；SZGS-2022-22001；SZGS-2023-23001；ZHGL-2023-23001；FAGS-2024-24001；HMCS-2024-24001

## 扉-1 工程量清单扉页
|  | 青海红十字医院更换3号楼机械车位电磁阀项目 |  | 工程
招标工程量清单
招 标 人： |  |  | 造价咨询人：
| (单位盖章) |  |  |  | (单位资质专用章)
法定代表人 或其授权人： |  |  | 法定代表人 或其授权人：
| (签字或盖章) |  |  |  | (签字或盖章)
编 制 人： |  |  | 复 核 人：
| (造价人员签字盖专用章) |  |  |  | (造价工程师签字盖专用章)
编 制 时 间： | 年 月 日 |  | 复 核 时 间： |  | 年 月 日
扉—1

## 表-08 分部分项工程和单价措施项目计价表（带分部）【青海
分部分项工程和单价措施项目清单与计价表
工程名称：青海红十字医院更换3号楼机械车位电磁阀项目 | [6 empty] | 第 1 页 共 1 页
序号 | 项目编码 | 项目名称 | 项目特征描述 | 计量单位 | 工程量 | 金额（元）
[6 empty] | 综合单价 |  | 合价 | 其中
暂估价
青海红十字医院3号楼负三层立体停车库电磁阀及高压油管更换
1 | 030503008001 | 电动、电磁阀门 | 1.名称:双向截止阀（电磁阀） 2.规格:B1290YC/220V 3.其他参数: 通电率：60%； 额定功率：45W； 整机重量：1KG； 外壳防护等级：IP65； 最长通电时间：每10分钟通6分钟，停4分钟； 耐热等级：E级； 制停距离：额定行程4.2mm,全行程9mm | 个 | 96
2 | 03B001 | 高压油管 | 1.名称：高压油管 2.规格：m27/21cm 3.其他参数： 工作压力：25Mpa,试验压力32Mpa； 内径14mm，外径22mm； 壁厚：8mm | 根 | 48
分部小计
措施项目
分部小计
本页小计
合计
注：为计取规费等的使用，可在表中增设其中：“定额人工费”。
表—08

## 表-11 总价措施项目清单与计价表【青海红十字医院更换3号
总价措施项目清单与计价表
工程名称：青海红十字医院更换3号楼机械车位电磁阀项目 |  |  |  | 标段：青海红十字医院更换3号楼机械车位电磁阀项目 |  |  |  | 第 1 页 共 1 页
序号 | 项目编码 | 项目名称 | 计算基础 |  | 费率(%) | 金额(元) | 调整费率(%) |  | 调整后金额(元)
1 | 031302001001 | 安全文明施工费
2 | 1 | 安全施工费 | 分部分项预算人工费+单价措施项目预算人工费 |  | 0
3 | 2 | 文明施工费 | 分部分项预算人工费+单价措施项目预算人工费 |  | 0
4 | 3 | 环境保护费 | 分部分项预算人工费+单价措施项目预算人工费 |  | 0
5 | 4 | 临时设施费 | 分部分项预算人工费+单价措施项目预算人工费 |  | 0
6 | 031302002001 | 夜间施工增加费 | 分部分项预算人工费+单价措施项目预算人工费 |  | 0
7 | 031302004001 | 二次搬运费 | 分部分项预算人工费+单价措施项目预算人工费 |  | 0
8 | 031302006001 | 已完工程及设备保护费 | 分部分项预算人工费+单价措施项目预算人工费 |  | 0
合 计
编制人（造价人员）： |  |  |  | 复核人（造价工程师）：
注：1.“计算基础”中安全文明施工费可为“定额基价”、“定额人工费”或“定额人工费+定额机械费”，其他项目可为“定额人工费”或“定额人工费+定额机械费”。 2.按施工方案计算的措施费，若无“计算基础”和“费率”的数值，也可只填“金额”数值，但应在备注栏说明施工方案出处或计算方法。
表-11

## 表-12 其他项目清单与计价汇总表【青海红十字医院更换3号
其他项目清单与计价汇总表
工程名称：青海红十字医院更换3号楼机械车位电磁阀项目 |  | 标段：青海红十字医院更换3号楼机械车位电磁阀项目 |  |  | 第 1 页 共 1 页
序号 | 项目名称 |  | 金额(元) | 结算金额(元) |  | 备注
1 | 暂列金额 |  |  |  |  | 明细详见表-12-1
2 | 暂估价
2.1 | 材料暂估价 |  | — |  |  | 明细详见表-12-2
2.2 | 专业工程暂估价 |  |  |  |  | 明细详见表-12-3
3 | 计日工 |  |  |  |  | 明细详见表-12-4
4 | 总承包服务费 |  |  |  |  | 明细详见表-12-5
5 | 索赔与签证
合 计 | [5 empty] | —
注：材料（工程设备）暂估单价进入清单项目综合单价，此处不汇总。
表-12

## 表-13 规费、税金项目清单与计价表【青海红十字医院更换3
（十六）规费、税金项目计价表
工程名称：青海红十字医院更换3号楼机械车位电磁阀项目 |  |  | 标段：青海红十字医院更换3号楼机械车位电磁阀项目 |  | 第 1 页 共 1 页
序号 | 项目名称 | 计算基础 |  | 计算基数 |  | 费率(%) | 金额（元）
1 | 规费 | 定额人工费
1.1 | 社会保险费 | 定额人工费
（1） | 养老保险费 | 定额人工费 |  |  |  | 16
（2） | 失业保险费 | 定额人工费 |  |  |  | 0.5
（3） | 医疗保险费和生育保险费 | 定额人工费 |  |  |  | 6.5
（4） | 工伤保险费 | 定额人工费 |  |  |  | 1.5
1.2 | 住房公积金 | 定额人工费 |  |  |  | 12
1.3 | 工程排污费 | 按实际发生额计算
2 | 税金 | 分部分项工程量清单项目费+措施项目费+其他项目费+规费+安全生产责任保险费 |  |  |  | 9
合计
编制人（造价人员）： |  |  |  |  | 复核人（造价工程师）：
表-13