## 1
医用材料采购项目附件清单
序号 | 项目编号 | 产品名称(进口/国产) | 规格型号 | 单位 | 招标参数
1 | QHYZYB-2025112501 | 血液回收分离机专用耗材（进口） | 带55ml离心杯的Xtra管路套装和顶部出口收集瓶 | 套 | 耗材由离心杯（55mL，125mL，225mL）、注入管路、血液回输袋、废液管路、废液袋、底部出口管路、吸引管路、真空管路、血液收集瓶（Top/Bottom）组成。本产品与Sorin XTRA 自体血液回收分离机配套使用，用于自体血液的回收和/或处理。
带125ml离心杯的Xtra管路套装和顶部出口收集瓶
带225ml离心杯的Xtra管路套装和顶部出口收集瓶
2 | QHYZYB-2025112502 | 冠状动脉分流栓Flo-Thru Intraluminal Shunt(进口） | FT-12150 | 个 | 分流栓由三部分构成：主干、小线及小柄。主干是硅胶管，两端为球囊外形，球囊胶合在主干上，与之合为一体。小线连接主干和小柄，小线是医用白色非吸收涤纶线，小柄是不可透射线的医用硅胶。不可透射线的小柄上标有产品的规格，即球囊的外径。环氧乙烷灭菌，产品一次性使用。本产品用于冠状动脉或外周血管手术，在吻合口处分流血液，当血液流向吻合口远端时，为血管的缝合提供了一个暂时无血的手术野。在血管最后缝合之前，将该产品取出。
3 | QHYZYB-2025112503 | 医用隔离眼罩（国产） | 透明、中号 | 个 | 通常由高分子材料制成的防护罩、泡沫条和固定装置组成。松紧带宽度≥10MM，用于医疗机构中检查治疗时起防护作用，阻隔体液、血液飞溅或泼溅，可佩带在一般近视镜外，三级防护用。产品应符合GB14866-2006标准
4 | QHYZYB-2025112504 | 导丝（进口） | M001465001 | 根 | 该产品由芯丝、绕丝组成，涂覆PTFE涂层。制造材料为：芯丝、绕丝：304V不锈钢。产品经环氧乙烷灭菌，一次性使用。该产品用于在诊断或介入手术中放置和更换导管。不适用于冠状动脉和神经血管。
M001465011
M001465021
M001465031
M001465041
M001465091
M001465101
M001465171
M001465181
M001465191
M001465201
M001465231
M001465241
M001465251
M001465261
M001465631
M001465641
5 | QHYZYB-2025112505 | 导丝 Guide Wires（进口） | M00326110 | 根 | 该产品由导丝、扭控器和导丝导引器组成，导丝为可控型，尖端具有直形和预成形两种；导丝远端部分具有不透X射线功能，且涂有亲水聚合物涂层，导丝近端涂有聚四氟乙烯涂层。环氧乙烷灭菌，一次性使用。该产品用于常规血管内应用，包括神经血管和外周血管，可用于选择性导引和定位导管以及外周和神经血管内的其他介入器械。
M00326310
M00326320
M00326410
M00326420
M00326510
M00326520
6 | QHYZYB-2025112506 | 微导管 Microcatheter（进口） | M0031681810 | 根 | 该产品为单腔型导管，包装内带有一个塑形针。微导管由接头、应力缓冲器、管杆组成。接头的材料为尼龙；应力缓冲器的材料为合成橡胶/Pebax；管杆的材料为Pebax，内衬304不锈钢补强，内层材料为TFE，外涂有亲水性涂层。产品末端有单标记和双标记两种。环氧乙烷灭菌，一次性使用，该产品用于帮助注入诊断性药物如造影剂，以及治疗性材料如栓塞用弹簧圈，用于外周血管、冠状血管及神经系统的血管。
M0031681890
7 | QHYZYB-2025112507 | 微导管 Excelsior XT-27 Microcatheters（进口） | M003XT2735810 | 根 | 该产品包括微导管和配件。微导管由座、应力缓冲器、导管内层、管杆和金属补强组成，带有铂铱合金不透射线标记，涂覆亲水涂层。制造材料为：座：尼龙；应力缓冲器：热塑性硫化橡胶；导管内层：PTFE和Pebax；末端和中部管杆：Pebax；近端管杆：尼龙；金属补强：不锈钢。产品经环氧乙烷灭菌，一次性使用。该产品与内径为0.027in的导管配合使用，用于协助置入适用于神经血管的诊断试剂（如造影剂），治疗试剂和非液态介入器械（如支架）。
M003XT2735910
M003XT2750810
M003XT2750910
8 | QHYZYB-2025112508 | 颅内支架系统 Neuroform EZ Stent System（进口） | EN3E25150 | 盒 | 该产品由自扩张支架、递送导丝及导管鞘组成。支架由镍钛合金材料制成，近端和远端各带有四个不透射标记带，中央支架节段之间形成3联结构。环氧乙烷灭菌，一次性使用，该产品与封堵器械同时应用于颅内动脉瘤的治疗。
EN3E25200
EN3E30150
EN3E30200
EN3E30300
EN3E35100
EN3E35150
EN3E35200
EN3E35300
EN3E40150
EN3E40200
EN3E40300
EN3E45100
EN3E45150
EN3E45200
EN3E45300
9 | QHYZYB-2025112509 | 取栓支架 Trevo Provue（进口） | 90184 | 盒 | 取栓支架是由一个柔韧，锥形的镍钛合金芯线和末端可用于去除血栓的预成形部分组成。末端镍钛合金预成形部分在输送过程中是可折叠的。在预成形部分的头端有一个不锈钢线圈提供额外支撑，在末端有一个不透射线的铂钨合金线圈。为减少摩擦，支架具有亲水涂层，便于支架穿过微导管。该产品经环氧乙烷灭菌，一次性使用。
10 | QHYZYB-2025112510 | 全效多酶清洗剂（进口） | 5L | 桶 | （1）毒理学指标实测应无刺激性，不得含荧光增白剂且稀释比例不低于 1:500，清洗时间不得超过5分钟。(2).产品成份:强效蛋白酶、脂肪酶、淀粉酶、糖化酶、纤维素酶、溶菌酶、生化酶等七种以上酶 (3).蛋白酶、脂肪酶、淀粉的酶活力测定及3年稳定性应符合《医用清洗剂卫生要求》（4).生物降解度应符合《医用清洗剂卫生要求》(5).低泡，按说明稀释比例最低浓度下，稀释液可杀灭金黄色葡萄球菌、大肠杆菌、铜绿假单胞菌。(6).按说明稀释比例最低浓度下，稀释液对生物膜去除效果细菌去除减少值＞90%、ATP含量减少值＞90%（7）对不锈钢、铝片、铜片应基本无腐蚀、且适合手工清洗及机器清洗均可使用。
|  | 内镜专用多酶清洗剂（进口） | 5L | 桶 | （1）毒理学指标实测应无刺激性，不得含荧光增白剂且稀释比例不低于 1:500，清洗时间不得超过5分钟，中性PH值。(2).产品成份:强效蛋白酶、脂肪酶、淀粉酶、糖化酶、纤维素酶、溶菌酶、生化酶等七种以上酶 (3).蛋白酶、脂肪酶、淀粉的酶活力测定及3年稳定性应符合《医用清洗剂卫生要求》（4).生物降解度应符合《医用清洗剂卫生要求》(5).低泡，按说明稀释比例最低浓度下，稀释液可杀灭金黄色葡萄球菌、大肠杆菌、铜绿假单胞菌。(6).按说明稀释比例最低浓度下，稀释液对生物膜去除效果细菌去除减少值＞90%、ATP含量减少值＞90%（7）对不锈钢、铜片应基本无腐蚀、且适合手工清洗及机器清洗均可使用。按说明稀释比例最低浓度下，稀释液满足对人工模拟污染物去除率≥95%，对血液和细菌混合污染物的去除率＞99%，ATP含量下降＞99%相关要求。
|  | 器械润滑保护剂（进口） | 5L | 桶 | （1）产品成份:无色透明的低泡特性水溶性润滑剂。（2）产品功能:降低由于生锈、腐蚀和关节活动僵硬而导致的器械老化、维修和更换情况的发生，节约成本，提高效率。（3）产品特点:1.无粘性，无毒，能经受高温且不会変粘稠。（4）符合《医用清洗剂卫生要求》关于高低温环境中无结晶、无沉淀不分层、不浑浊不改变气味要求（5）.毒理学指标实测应无刺激性。（6）对不锈钢、铝、铜、碳钢均应基本无腐蚀（7）不得含有荧光增白剂，甲醇、甲醛、重金属、砷含量应符合GB/T9985-2000规范
|  | 除锈去垢剂（进口） | 5L | 桶 | 1、内含有除垢成份，温和弱酸性，按说明最高浓度测试，稀释液满足对不锈钢应为基本无腐蚀，无损伤，符合《医用清洗剂卫生要求》2、关于稳定性高低温环境中的，无结晶、无沉淀、不分层、不浑浊且不改变气味应符合《医用清洗剂卫生要求》3、医用级水垢去除剂不得含有荧光增白剂，4、易漂洗，甲醇、甲醛、重金属、砷含量应符合GB/T9985-2000规范5、菌落总数需需满足＜100CFU/mL符合《医用清洗剂卫生要求》6、产品特点：有效去除及防止因水中矿物质沉淀所造成的水垢，内含有除锈成分可作为自动机日常除锈使用，且微生物污染指标的大肠菌群不得检测出。7、规格：5L/桶（小口）
|  | 除锈剂（进口） | 5L | 桶 | 1、医疗级弱酸缓蚀剂等成分，对不锈钢材质基本无腐蚀无损伤，符合《医用清洗剂卫生要求》2、关于稳定性高低温环境中的，无结晶、无沉淀、不分层、不浑浊且不改变气味应符合《医用清洗剂卫生要求》3、医用级除锈剂，不得含有荧光增白剂4、易漂洗，甲醇、甲醛、重金属、砷含量应符合GB/T9985-2000规范5、菌落总数需满足＜100CFU/mL，符合《医用清洗剂卫生要求》6、微生物污染指标的大肠菌群不得检测出7.规格：5L/桶（小口）
11 | QHYZYB-2025112511 | 一次性使用导尿管（国产） | 4.0mm(12Fr)C型 | 支 | C型由喇叭接头和管身组成；材质为符合GB19553-1995输血（液）器具用软聚氯乙烯塑料制成。该产品以无菌状态提供，经环氧乙烷灭菌，一次性使用。供临床导尿用。
备注：1、 以上项目为公开招标项目，凡是报名企业经销的产品使用范围、功能及规格与其一致，均可报名投标，但报名企业及所投产品必须是青海医保服务平台内挂网的产品。2.同一序号下为打包项目，不拆包。3.不属于青海医保服务平台内挂网的产品可以不提供挂网截图。4、报名企业如对项目名称或项目参数有疑问，请咨询物流中心，联系电话：0971-8277378。