## 封-1 招标工程量清单封面
|  | 耳声发射检测室隔音电磁屏蔽整改项目 |  | 工程
招标工程量清单
招 标 人：
(单位盖章)
造价咨询人：
(单位盖章)
年 月 日
封—1
青海省建设工程造价计价软件评测合格编号：TJDE-2020-21001；AZDE-2020-21001；SZDE-2020-21001；YLDE-2020-21001；SZGS-2022-22001；SZGS-2023-23001；ZHGL-2023-23001；FAGS-2024-24001；HMCS-2024-24001

## 扉-1 工程量清单扉页
|  | 耳声发射检测室隔音电磁屏蔽整改项目 |  | 工程
招标工程量清单
招 标 人： |  |  | 造价咨询人：
| (单位盖章) |  |  |  | (单位资质专用章)
法定代表人 或其授权人： |  |  | 法定代表人 或其授权人：
| (签字或盖章) |  |  |  | (签字或盖章)
编 制 人： |  |  | 复 核 人：
| (造价人员签字盖专用章) |  |  |  | (造价工程师签字盖专用章)
编 制 时 间： | 年 月 日 |  | 复 核 时 间： |  | 年 月 日
扉—1

## 表-08 分部分项工程和单价措施项目计价表（带分部）【听力
分部分项工程和单价措施项目清单与计价表
工程名称：听力检查室（门诊9楼） | [6 empty] | 第 1 页 共 2 页
序号 | 项目编码 | 项目名称 | 项目特征描述 | 计量单位 | 工程量 | 金额（元）
[6 empty] | 综合单价 |  | 合价 | 其中
暂估价
听力检查室
1 | 011210006002 | 隔声墙 | 150厚双排50系列轻钢龙骨石膏板隔声隔墙，参:国标图集08J931-19页一隔墙337双面双层12厚标 准纸面石膏板墙内填50厚玻璃棉 (1)、原有墙体 (2)、原有墙面面层 (3)、12厚双层纸面石膏板 (4)、50厚轻钢龙骨(内填50厚玻璃棉) (5)、50厚轻钢龙骨 (6)、12厚双层纸面石膏板 (7)、乳胶漆面层 （含脚手架等全部措施费用） | m2 | 41.76
2 | 010805007001 | 复合材料门 | 1.隔声门M1221,原有门拆除含垃圾清运，隔声门新安装 专业隔声门(如钢质或木质复合隔声门),门芯填充吸声材料(如玻璃棉、岩棉),门框与墙体间用弹性密封条密封),隔声量>40dB) | 樘 | 1
3 | 011104002001 | 竹、木（复合）地板 | 隔声地面: (1)、原有钢筋混凝土楼板 (2)、20厚专用隔声玻璃棉板 (3)、高韧性PE膜一道 (4)、40厚C20细石混凝土随打随抹平，上撒1:1水泥砂子压实赶光，配双向@4@150钢筋网 (5)、水泥浆一道(内掺建筑胶: (6)、19厚1:3水泥砂浆找平 (7)、3厚泡沫塑料衬垫 (8)、8厚企口强化复合地板 | m2 | 10.97
本页小计
注：为计取规费等的使用，可在表中增设其中：“定额人工费”。
表—08
分部分项工程和单价措施项目清单与计价表
工程名称：听力检查室（门诊9楼） | [6 empty] | 第 2 页 共 2 页
序号 | 项目编码 | 项目名称 | 项目特征描述 | 计量单位 | 工程量 | 金额（元）
[6 empty] | 综合单价 |  | 合价 | 其中
暂估价
4 | 011302001001 | 吊顶天棚 | 隔声吊顶: 1.（双层12厚石膏板吊顶，做法参:青19J2-187页一棚33减振吊钩 50厚吸声玻璃棉双层12厚石膏板，轻钢龙骨吊顶） 2.乳胶漆面层 （含脚手架等全部措施费用） | m2 | 10.97
5 | 030412001004 | 普通灯具 | 1.吸顶灯600*600(含电线更换新增) | 套 | 1
6 | 030404034004 | 照明开关 | 1.新增开关(含电线更换新增) | 个 | 1
7 | 030404035004 | 插座 | 1.新增插座(含电线更换新增) | 个 | 2
分部小计
措施项目
分部小计
本页小计
合计
注：为计取规费等的使用，可在表中增设其中：“定额人工费”。
表—08

## 表-11 总价措施项目清单与计价表【听力检查室（门诊9楼）】
总价措施项目清单与计价表
工程名称：听力检查室（门诊9楼） |  |  |  | 标段：耳声发射检测室隔音电磁屏蔽整改项目 |  |  |  | 第 1 页 共 1 页
序号 | 项目编码 | 项目名称 | 计算基础 |  | 费率(%) | 金额(元) | 调整费率(%) |  | 调整后金额(元)
1 | 011707001001 | 安全文明施工费
2 | 1 | 安全施工费 | 分部分项预算人工费+单价措施项目预算人工费 |  | 4.72
3 | 2 | 文明施工费 | 分部分项预算人工费+单价措施项目预算人工费 |  | 3.42
4 | 3 | 环境保护费 | 分部分项预算人工费+单价措施项目预算人工费 |  | 1.52
5 | 4 | 临时设施费 | 分部分项预算人工费+单价措施项目预算人工费 |  | 4.14
6 | 011707002001 | 夜间施工增加费 | 分部分项预算人工费+单价措施项目预算人工费 |  | 0.58
7 | 011707004001 | 二次搬运费 | 分部分项预算人工费+单价措施项目预算人工费 |  | 1.47
8 | 011707005001 | 冬雨季施工增加费 | 分部分项预算人工费+单价措施项目预算人工费 |  | 1.65
9 | 011707007001 | 已完工程及设备保护费 | 分部分项预算人工费+单价措施项目预算人工费 |  | 0.11
10 | 011707008001 | 工程定位复测费 | 分部分项预算人工费+单价措施项目预算人工费 |  | 0.4
合 计
编制人（造价人员）： |  |  |  | 复核人（造价工程师）：
注：1.“计算基础”中安全文明施工费可为“定额基价”、“定额人工费”或“定额人工费+定额机械费”，其他项目可为“定额人工费”或“定额人工费+定额机械费”。 2.按施工方案计算的措施费，若无“计算基础”和“费率”的数值，也可只填“金额”数值，但应在备注栏说明施工方案出处或计算方法。
表-11

## 表-12 其他项目清单与计价汇总表【听力检查室（门诊9楼）】
其他项目清单与计价汇总表
工程名称：听力检查室（门诊9楼） |  | 标段：耳声发射检测室隔音电磁屏蔽整改项目 |  |  | 第 1 页 共 1 页
序号 | 项目名称 |  | 金额(元) | 结算金额(元) |  | 备注
1 | 暂列金额 |  |  |  |  | 明细详见表-12-1
2 | 暂估价
2.1 | 材料暂估价 |  | — |  |  | 明细详见表-12-2
2.2 | 专业工程暂估价 |  |  |  |  | 明细详见表-12-3
3 | 计日工 |  |  |  |  | 明细详见表-12-4
4 | 总承包服务费 |  |  |  |  | 明细详见表-12-5
5 | 索赔与签证
合 计 | [5 empty] | —
注：材料（工程设备）暂估单价进入清单项目综合单价，此处不汇总。
表-12

## 表-12-1 暂列金额表【听力检查室（门诊9楼）】
暂列金额明细表
工程名称：听力检查室（门诊9楼） |  | 标段：耳声发射检测室隔音电磁屏蔽整改项目 |  |  | 第 1 页 共 1 页
序号 | 项目名称 |  | 计量单位 | 暂定金额(元) |  | 备注
1 | 工程优质费 |  | 元 |  |  | 1、计算基数为不含工程优质费的税前工程造价 2、费率参考鲁班奖3%,全国建筑工程装饰奖1.5%,江河源杯1%
合 计 | [5 empty] | —
注：此表由招标人填写，如不能详列，也可只列暂列金额总额，投标人应将上述暂列金额计入投标总价中。
表—12—1

## 表-12-2 材料(工程设备)暂估价及调整表【听力检查室（
材料（工程设备）暂估单价及调整表
工程名称：听力检查室（门诊9楼） |  |  | 标段：耳声发射检测室隔音电磁屏蔽整改项目 | [7 empty] | 第 1 页 共 1 页
序号 | 材料(工程设备)名称、规格、型号 | 计量单位 |  | 数量 |  | 暂估(元) |  | 确认(元) |  | 差额±(元) |  |  | 备注
|  |  |  | 暂估 | 确认 | 单价 | 合价 | 单价 | 合价 | 单价 |  | 合价
合计
注：1.此表由招标人填写“暂估单价”，并在备注栏说明暂估价的材料、工程设备拟用在那些清单项目上，投标人应将上述材料、工程设备暂估单价计入工程量清单综合单价报价中
表—12—2

## 表-12-3 专业工程暂估价及结算价表【听力检查室（门诊9
专业工程暂估价及结算价表
工程名称：听力检查室（门诊9楼） |  |  | 标段：耳声发射检测室隔音电磁屏蔽整改项目 |  |  |  | 第 1 页 共 1 页
序号 | 工程名称 | 工程内容 |  | 暂估金额（元） | 结算金额(元) | 差额±(元) |  | 备注
1
合 计 | [7 empty] | —
注：此表“暂估金额”由招标人填写，投标人应将“暂估金额”计入投标总价中。结算时按合同约定结算金额填写。
表—12—3

## 表-12-4 计日工表【听力检查室（门诊9楼）】
计 日 工 表
工程名称：听力检查室（门诊9楼） |  | 标段：耳声发射检测室隔音电磁屏蔽整改项目 | [5 empty] | 第 1 页 共 1 页
编号 | 项目名称 |  | 单位 | 暂定数量 | 实际数量 | 综合单价(元) | 合价
[7 empty] | 暂定 |  | 实际
1 | 人工
人工小计
2 | 材料
材料小计
3 | 机械
机械小计
总 计
注：此表项目名称、暂定数量由招标人填写，编制招标控制价时，单价由招标人按有关计价规定确定；投标时，单价由投标人自主报价，按暂定数量计算合价计入投标总价中。结算时，按发承包双方确认的实际数量计算合价。
表—12—4

## 表-13 规费、税金项目清单与计价表【听力检查室（门诊9楼
（十六）规费、税金项目计价表
工程名称：听力检查室（门诊9楼） |  |  | 标段：耳声发射检测室隔音电磁屏蔽整改项目 |  | 第 1 页 共 1 页
序号 | 项目名称 | 计算基础 |  | 计算基数 |  | 费率(%) | 金额（元）
1 | 规费 | 定额人工费
1.1 | 社会保险费 | 定额人工费
（1） | 养老保险费 | 定额人工费 |  |  |  | 16
（2） | 失业保险费 | 定额人工费 |  |  |  | 0.5
（3） | 医疗保险费和生育保险费 | 定额人工费 |  |  |  | 6.5
（4） | 工伤保险费 | 定额人工费 |  |  |  | 1.5
1.2 | 住房公积金 | 定额人工费 |  |  |  | 12
1.3 | 工程排污费 | 按实际发生额计算
2 | 税金 | 分部分项工程量清单项目费+措施项目费+其他项目费+规费+安全生产责任保险费 |  |  |  | 9
合计
编制人（造价人员）： |  |  |  |  | 复核人（造价工程师）：
表-13

## 表-08 分部分项工程和单价措施项目计价表（带分部）【婴儿
分部分项工程和单价措施项目清单与计价表
工程名称：婴儿听力检查室 （门诊2楼） | [6 empty] | 第 1 页 共 3 页
序号 | 项目编码 | 项目名称 | 项目特征描述 | 计量单位 | 工程量 | 金额（元）
[6 empty] | 综合单价 |  | 合价 | 其中
暂估价
婴儿听力检查室
1 | 011610002001 | 金属门窗拆除 | 1.拆除玻璃隔断含垃圾清运 | m2 | 11.7
2 | 011610001001 | 门窗拆除 | 1.原有门M1024拆除含垃圾清运 | 樘 | 2
3 | 010805007001 | 复合材料门 | 1.隔声门M1024 (安装专业隔声门) 专业隔声门(如钢质或木质复合隔声门),门芯填充吸声材料(如玻璃棉、岩棉),门框与墙体间用弹性密封条密封),隔声量>40dB) | 樘 | 1
4 | 010805007002 | 复合材料门 | 1.隔声门M0922(安装专业隔声门) 专业隔声门(如钢质或木质复合隔声门),门芯填充吸声材料(如玻璃棉、岩棉),门框与墙体间用弹性密封条密封),隔声量>40dB) | 樘 | 1
5 | 010807009001 | 复合材料窗 | 高隔声甲级防火窗C1821，由专业厂家二次深化设计并安装双层真空玻璃(厚度≥6+12A+6mm),原有窗拆除含垃圾清运 | 樘 | 1
6 | 010807009002 | 复合材料窗 | 三层玻璃隔声窗C0506 | 樘 | 1
7 | 011210006003 | 隔声墙 | (1)、12厚穿孔石膏板、乳胶漆装饰面层 (2)、40厚玻璃棉(50宽钢龙骨) (3)、12厚石膏板 (4)、40厚玻璃棉(50宽钢龙骨) (5)、12厚石膏板 (6)、50厚空气层 (7)、20厚水泥砂浆 (8)、120厚砖(非黏土砖)墙 (9)、100厚空气层 (10)、原有外墙 （含脚手架等全部措施费用） | m2 | 29.4
8 | 011210006002 | 隔声墙 | (1)、涂料饰面 | m2 | 24.78
本页小计
注：为计取规费等的使用，可在表中增设其中：“定额人工费”。
表—08
分部分项工程和单价措施项目清单与计价表
工程名称：婴儿听力检查室 （门诊2楼） | [6 empty] | 第 2 页 共 3 页
序号 | 项目编码 | 项目名称 | 项目特征描述 | 计量单位 | 工程量 | 金额（元）
[6 empty] | 综合单价 |  | 合价 | 其中
暂估价
(2)、20厚水泥砂浆 (3)、120厚砖(非黏土砖)墙 (4)、20厚水泥砂浆 (5)、40厚玻璃棉(50宽钢龙骨) (6)、12厚穿孔石膏板 （含脚手架等全部措施费用）
9 | 011104002001 | 竹、木（复合）地板 | 隔声地面: (1)、原有钢筋混凝土楼板 (2)、20厚专用隔声玻璃棉板 (3)、高韧性PE膜一道 (4)、40厚C20细石混凝土随打随抹平，上撒1:1水泥砂子压实赶光，配双向@4@150钢筋网 (5)、水泥浆一道(内掺建筑胶: (6)、19厚1:3水泥砂浆找平 (7)、3厚泡沫塑料衬垫 (8)、8厚企口强化复合地板 | m2 | 14.03
10 | 011302001001 | 吊顶天棚 | 隔声吊顶: 1.（双层12厚石膏板吊顶，做法参:青19J2-187页一棚33减振吊钩50厚吸声玻璃棉 双层12厚石膏板，轻钢龙骨吊顶） 2.乳胶漆面层 （含脚手架等全部措施费用） | m2 | 14.03
11 | 030412001004 | 普通灯具 | 1.吸顶灯600*600(含电线更换新增) | 套 | 2
12 | 030404034004 | 照明开关 | 1.新增开关(含电线更换新增) | 个 | 2
13 | 030404035004 | 插座 | 1.新增插座(含电线更换新增) | 个 | 4
分部小计
本页小计
注：为计取规费等的使用，可在表中增设其中：“定额人工费”。
表—08
分部分项工程和单价措施项目清单与计价表
工程名称：婴儿听力检查室 （门诊2楼） | [6 empty] | 第 3 页 共 3 页
序号 | 项目编码 | 项目名称 | 项目特征描述 | 计量单位 | 工程量 | 金额（元）
[6 empty] | 综合单价 |  | 合价 | 其中
暂估价
措施项目
分部小计
本页小计
合计
注：为计取规费等的使用，可在表中增设其中：“定额人工费”。
表—08

## 表-11 总价措施项目清单与计价表【婴儿听力检查室 （门诊
总价措施项目清单与计价表
工程名称：婴儿听力检查室 （门诊2楼） |  |  |  | 标段：耳声发射检测室隔音电磁屏蔽整改项目 |  |  |  | 第 1 页 共 1 页
序号 | 项目编码 | 项目名称 | 计算基础 |  | 费率(%) | 金额(元) | 调整费率(%) |  | 调整后金额(元)
1 | 011707001001 | 安全文明施工费
2 | 1 | 安全施工费 | 分部分项预算人工费+单价措施项目预算人工费 |  | 4.72
3 | 2 | 文明施工费 | 分部分项预算人工费+单价措施项目预算人工费 |  | 3.42
4 | 3 | 环境保护费 | 分部分项预算人工费+单价措施项目预算人工费 |  | 1.52
5 | 4 | 临时设施费 | 分部分项预算人工费+单价措施项目预算人工费 |  | 4.14
6 | 011707002001 | 夜间施工增加费 | 分部分项预算人工费+单价措施项目预算人工费 |  | 0.58
7 | 011707004001 | 二次搬运费 | 分部分项预算人工费+单价措施项目预算人工费 |  | 1.47
8 | 011707005001 | 冬雨季施工增加费 | 分部分项预算人工费+单价措施项目预算人工费 |  | 1.65
9 | 011707007001 | 已完工程及设备保护费 | 分部分项预算人工费+单价措施项目预算人工费 |  | 0.11
10 | 011707008001 | 工程定位复测费 | 分部分项预算人工费+单价措施项目预算人工费 |  | 0.4
合 计
编制人（造价人员）： |  |  |  | 复核人（造价工程师）：
注：1.“计算基础”中安全文明施工费可为“定额基价”、“定额人工费”或“定额人工费+定额机械费”，其他项目可为“定额人工费”或“定额人工费+定额机械费”。 2.按施工方案计算的措施费，若无“计算基础”和“费率”的数值，也可只填“金额”数值，但应在备注栏说明施工方案出处或计算方法。
表-11

## 表-12 其他项目清单与计价汇总表【婴儿听力检查室 （门诊
其他项目清单与计价汇总表
工程名称：婴儿听力检查室 （门诊2楼） |  | 标段：耳声发射检测室隔音电磁屏蔽整改项目 |  |  | 第 1 页 共 1 页
序号 | 项目名称 |  | 金额(元) | 结算金额(元) |  | 备注
1 | 暂列金额 |  |  |  |  | 明细详见表-12-1
2 | 暂估价
2.1 | 材料暂估价 |  | — |  |  | 明细详见表-12-2
2.2 | 专业工程暂估价 |  |  |  |  | 明细详见表-12-3
3 | 计日工 |  |  |  |  | 明细详见表-12-4
4 | 总承包服务费 |  |  |  |  | 明细详见表-12-5
5 | 索赔与签证
合 计 | [5 empty] | —
注：材料（工程设备）暂估单价进入清单项目综合单价，此处不汇总。
表-12

## 表-12-1 暂列金额表【婴儿听力检查室 （门诊2楼）】
暂列金额明细表
工程名称：婴儿听力检查室 （门诊2楼） |  | 标段：耳声发射检测室隔音电磁屏蔽整改项目 |  |  | 第 1 页 共 1 页
序号 | 项目名称 |  | 计量单位 | 暂定金额(元) |  | 备注
1 | 工程优质费 |  | 元 |  |  | 1、计算基数为不含工程优质费的税前工程造价 2、费率参考鲁班奖3%,全国建筑工程装饰奖1.5%,江河源杯1%
合 计 | [5 empty] | —
注：此表由招标人填写，如不能详列，也可只列暂列金额总额，投标人应将上述暂列金额计入投标总价中。
表—12—1

## 表-12-2 材料(工程设备)暂估价及调整表【婴儿听力检查
材料（工程设备）暂估单价及调整表
工程名称：婴儿听力检查室 （门诊2楼） |  |  | 标段：耳声发射检测室隔音电磁屏蔽整改项目 | [7 empty] | 第 1 页 共 1 页
序号 | 材料(工程设备)名称、规格、型号 | 计量单位 |  | 数量 |  | 暂估(元) |  | 确认(元) |  | 差额±(元) |  |  | 备注
|  |  |  | 暂估 | 确认 | 单价 | 合价 | 单价 | 合价 | 单价 |  | 合价
合计
注：1.此表由招标人填写“暂估单价”，并在备注栏说明暂估价的材料、工程设备拟用在那些清单项目上，投标人应将上述材料、工程设备暂估单价计入工程量清单综合单价报价中
表—12—2

## 表-12-3 专业工程暂估价及结算价表【婴儿听力检查室 （
专业工程暂估价及结算价表
工程名称：婴儿听力检查室 （门诊2楼） |  |  | 标段：耳声发射检测室隔音电磁屏蔽整改项目 |  |  |  | 第 1 页 共 1 页
序号 | 工程名称 | 工程内容 |  | 暂估金额（元） | 结算金额(元) | 差额±(元) |  | 备注
1
合 计 | [7 empty] | —
注：此表“暂估金额”由招标人填写，投标人应将“暂估金额”计入投标总价中。结算时按合同约定结算金额填写。
表—12—3

## 表-12-4 计日工表【婴儿听力检查室 （门诊2楼）】
计 日 工 表
工程名称：婴儿听力检查室 （门诊2楼） |  | 标段：耳声发射检测室隔音电磁屏蔽整改项目 | [5 empty] | 第 1 页 共 1 页
编号 | 项目名称 |  | 单位 | 暂定数量 | 实际数量 | 综合单价(元) | 合价
[7 empty] | 暂定 |  | 实际
1 | 人工
人工小计
2 | 材料
材料小计
3 | 机械
机械小计
总 计
注：此表项目名称、暂定数量由招标人填写，编制招标控制价时，单价由招标人按有关计价规定确定；投标时，单价由投标人自主报价，按暂定数量计算合价计入投标总价中。结算时，按发承包双方确认的实际数量计算合价。
表—12—4

## 表-13 规费、税金项目清单与计价表【婴儿听力检查室 （门
（十六）规费、税金项目计价表
工程名称：婴儿听力检查室 （门诊2楼） |  |  | 标段：耳声发射检测室隔音电磁屏蔽整改项目 |  | 第 1 页 共 1 页
序号 | 项目名称 | 计算基础 |  | 计算基数 |  | 费率(%) | 金额（元）
1 | 规费 | 定额人工费
1.1 | 社会保险费 | 定额人工费
（1） | 养老保险费 | 定额人工费 |  |  |  | 16
（2） | 失业保险费 | 定额人工费 |  |  |  | 0.5
（3） | 医疗保险费和生育保险费 | 定额人工费 |  |  |  | 6.5
（4） | 工伤保险费 | 定额人工费 |  |  |  | 1.5
1.2 | 住房公积金 | 定额人工费 |  |  |  | 12
1.3 | 工程排污费 | 按实际发生额计算
2 | 税金 | 分部分项工程量清单项目费+措施项目费+其他项目费+规费+安全生产责任保险费 |  |  |  | 9
合计
编制人（造价人员）： |  |  |  |  | 复核人（造价工程师）：
表-13

## 表-08 分部分项工程和单价措施项目计价表（带分部）【婴儿_1
分部分项工程和单价措施项目清单与计价表
工程名称：婴儿听力检查室（妇产科)11 | [6 empty] | 第 1 页 共 2 页
序号 | 项目编码 | 项目名称 | 项目特征描述 | 计量单位 | 工程量 | 金额（元）
[6 empty] | 综合单价 |  | 合价 | 其中
暂估价
婴儿听力检查室
1 | 011610002001 | 金属门窗拆除 | 1.拆除玻璃隔断含垃圾清运 | m2 | 9.41
2 | 011610001001 | 木门窗拆除 | 1.原有门M1024拆除含垃圾清运 | 樘 | 1
3 | 010805007002 | 复合材料门 | 1.隔声门M1024(安装专业隔声门) 专业隔声门(如钢质或木质复合隔声门),门芯填充吸声材料(如玻璃棉、岩棉),门框与墙体间用弹性密封条密封),隔声量>40dB) | 樘 | 1
4 | 010402001001 | 砌块墙 | 1.新增150加气混凝土砌块墙体 | m3 | 1.51
5 | 011201001002 | 墙面一般抹灰 | 1.水泥砂浆抹灰 | m2 | 18.82
6 | 011407001002 | 墙面喷刷涂料 | 1.墙面乳胶漆 | m2 | 9.41
7 | 011204003002 | 块料墙面 | 1.1.5mm防水涂膜+墙面块料砖 | m2 | 9.41
8 | 011210006001 | 隔声墙 | (1)、涂料饰面 (2)、20厚水泥砂浆 (3)、150厚加气块混凝土隔墙 (4)、20厚水泥砂浆 (5)、双层12厚纸面石膏板 (6)、双排50系列轻钢龙骨(错列布置) (7)、双层12厚纸面石膏板 （含脚手架等全部措施费用） | m2 | 38.03
9 | 011104002002 | 竹、木（复合）地板 | 隔声地面: (1)、原有钢筋混凝土楼板 (2)、20厚专用隔声玻璃棉板 (3)、高韧性PE膜一道 (4)、40厚C20细石混凝土随打随抹平，上撒1:1水泥砂子压实赶光，配双向@4@150钢筋网 (5)、水泥浆一道(内掺 | m2 | 13.1
本页小计
注：为计取规费等的使用，可在表中增设其中：“定额人工费”。
表—08
分部分项工程和单价措施项目清单与计价表
工程名称：婴儿听力检查室（妇产科)11 | [6 empty] | 第 2 页 共 2 页
序号 | 项目编码 | 项目名称 | 项目特征描述 | 计量单位 | 工程量 | 金额（元）
[6 empty] | 综合单价 |  | 合价 | 其中
暂估价
建筑胶: (6)、19厚1:3水泥砂浆找平 (7)、3厚泡沫塑料衬垫 (8)、8厚企口强化复合地板
10 | 011302001002 | 吊顶天棚 | 隔声吊顶: 1.（双层12厚石膏板吊顶，做法参:青19J2-187页一棚33减振吊钩50厚吸声玻璃棉 双层12厚石膏板，轻钢龙骨吊顶） 2.乳胶漆面层 （含脚手架等全部措施费用） | m2 | 13.1
11 | 030412001003 | 普通灯具 | 1.吸顶灯600*600(含电线更换新增) | 套 | 1
12 | 030404034003 | 照明开关 | 1.新增开关(含电线更换新增) | 个 | 1
13 | 030404035003 | 插座 | 1.新增插座(含电线更换新增) | 个 | 2
14 | 011615001001 | 开孔（打洞） | 1.开门洞1024，含垃圾清运，零星装饰修复 | 个 | 1
15 | 010802003001 | 钢质防火门 | 1.甲级防火门M1024 | 樘 | 1
分部小计
措施项目
16 | 011701003001 | 里脚手架 |  | m2 | 9.41
分部小计
本页小计
合计
注：为计取规费等的使用，可在表中增设其中：“定额人工费”。
表—08

## 表-11 总价措施项目清单与计价表【婴儿听力检查室（妇产科
总价措施项目清单与计价表
工程名称：婴儿听力检查室（妇产科)11 |  |  |  | 标段：耳声发射检测室隔音电磁屏蔽整改项目 |  |  |  | 第 1 页 共 1 页
序号 | 项目编码 | 项目名称 | 计算基础 |  | 费率(%) | 金额(元) | 调整费率(%) |  | 调整后金额(元)
1 | 011707001001 | 安全文明施工费
2 | 1 | 安全施工费 | 分部分项预算人工费+单价措施项目预算人工费 |  | 4.72
3 | 2 | 文明施工费 | 分部分项预算人工费+单价措施项目预算人工费 |  | 3.42
4 | 3 | 环境保护费 | 分部分项预算人工费+单价措施项目预算人工费 |  | 1.52
5 | 4 | 临时设施费 | 分部分项预算人工费+单价措施项目预算人工费 |  | 4.14
6 | 011707002001 | 夜间施工增加费 | 分部分项预算人工费+单价措施项目预算人工费 |  | 0.58
7 | 011707004001 | 二次搬运费 | 分部分项预算人工费+单价措施项目预算人工费 |  | 1.47
8 | 011707005001 | 冬雨季施工增加费 | 分部分项预算人工费+单价措施项目预算人工费 |  | 1.65
9 | 011707007001 | 已完工程及设备保护费 | 分部分项预算人工费+单价措施项目预算人工费 |  | 0.11
10 | 011707008001 | 工程定位复测费 | 分部分项预算人工费+单价措施项目预算人工费 |  | 0.4
合 计
编制人（造价人员）： |  |  |  | 复核人（造价工程师）：
注：1.“计算基础”中安全文明施工费可为“定额基价”、“定额人工费”或“定额人工费+定额机械费”，其他项目可为“定额人工费”或“定额人工费+定额机械费”。 2.按施工方案计算的措施费，若无“计算基础”和“费率”的数值，也可只填“金额”数值，但应在备注栏说明施工方案出处或计算方法。
表-11

## 表-12 其他项目清单与计价汇总表【婴儿听力检查室（妇产科
其他项目清单与计价汇总表
工程名称：婴儿听力检查室（妇产科)11 |  | 标段：耳声发射检测室隔音电磁屏蔽整改项目 |  |  | 第 1 页 共 1 页
序号 | 项目名称 |  | 金额(元) | 结算金额(元) |  | 备注
1 | 暂列金额 |  |  |  |  | 明细详见表-12-1
2 | 暂估价
2.1 | 材料暂估价 |  | — |  |  | 明细详见表-12-2
2.2 | 专业工程暂估价 |  |  |  |  | 明细详见表-12-3
3 | 计日工 |  |  |  |  | 明细详见表-12-4
4 | 总承包服务费 |  |  |  |  | 明细详见表-12-5
5 | 索赔与签证
合 计 | [5 empty] | —
注：材料（工程设备）暂估单价进入清单项目综合单价，此处不汇总。
表-12

## 表-12-1 暂列金额表【婴儿听力检查室（妇产科)11】
暂列金额明细表
工程名称：婴儿听力检查室（妇产科)11 |  | 标段：耳声发射检测室隔音电磁屏蔽整改项目 |  |  | 第 1 页 共 1 页
序号 | 项目名称 |  | 计量单位 | 暂定金额(元) |  | 备注
1 | 工程优质费 |  | 元 |  |  | 1、计算基数为不含工程优质费的税前工程造价 2、费率参考鲁班奖3%,全国建筑工程装饰奖1.5%,江河源杯1%
合 计 | [5 empty] | —
注：此表由招标人填写，如不能详列，也可只列暂列金额总额，投标人应将上述暂列金额计入投标总价中。
表—12—1

## 表-12-2 材料(工程设备)暂估价及调整表【婴儿听力检查_1
材料（工程设备）暂估单价及调整表
工程名称：婴儿听力检查室（妇产科)11 |  |  | 标段：耳声发射检测室隔音电磁屏蔽整改项目 | [7 empty] | 第 1 页 共 1 页
序号 | 材料(工程设备)名称、规格、型号 | 计量单位 |  | 数量 |  | 暂估(元) |  | 确认(元) |  | 差额±(元) |  |  | 备注
|  |  |  | 暂估 | 确认 | 单价 | 合价 | 单价 | 合价 | 单价 |  | 合价
合计
注：1.此表由招标人填写“暂估单价”，并在备注栏说明暂估价的材料、工程设备拟用在那些清单项目上，投标人应将上述材料、工程设备暂估单价计入工程量清单综合单价报价中
表—12—2

## 表-12-3 专业工程暂估价及结算价表【婴儿听力检查室（妇
专业工程暂估价及结算价表
工程名称：婴儿听力检查室（妇产科)11 |  |  | 标段：耳声发射检测室隔音电磁屏蔽整改项目 |  |  |  | 第 1 页 共 1 页
序号 | 工程名称 | 工程内容 |  | 暂估金额（元） | 结算金额(元) | 差额±(元) |  | 备注
1
合 计 | [7 empty] | —
注：此表“暂估金额”由招标人填写，投标人应将“暂估金额”计入投标总价中。结算时按合同约定结算金额填写。
表—12—3

## 表-12-4 计日工表【婴儿听力检查室（妇产科)11】
计 日 工 表
工程名称：婴儿听力检查室（妇产科)11 |  | 标段：耳声发射检测室隔音电磁屏蔽整改项目 | [5 empty] | 第 1 页 共 1 页
编号 | 项目名称 |  | 单位 | 暂定数量 | 实际数量 | 综合单价(元) | 合价
[7 empty] | 暂定 |  | 实际
1 | 人工
人工小计
2 | 材料
材料小计
3 | 机械
机械小计
总 计
注：此表项目名称、暂定数量由招标人填写，编制招标控制价时，单价由招标人按有关计价规定确定；投标时，单价由投标人自主报价，按暂定数量计算合价计入投标总价中。结算时，按发承包双方确认的实际数量计算合价。
表—12—4

## 表-13 规费、税金项目清单与计价表【婴儿听力检查室（妇产
（十六）规费、税金项目计价表
工程名称：婴儿听力检查室（妇产科)11 |  |  | 标段：耳声发射检测室隔音电磁屏蔽整改项目 |  | 第 1 页 共 1 页
序号 | 项目名称 | 计算基础 |  | 计算基数 |  | 费率(%) | 金额（元）
1 | 规费 | 定额人工费
1.1 | 社会保险费 | 定额人工费
（1） | 养老保险费 | 定额人工费 |  |  |  | 16
（2） | 失业保险费 | 定额人工费 |  |  |  | 0.5
（3） | 医疗保险费和生育保险费 | 定额人工费 |  |  |  | 6.5
（4） | 工伤保险费 | 定额人工费 |  |  |  | 1.5
1.2 | 住房公积金 | 定额人工费 |  |  |  | 12
1.3 | 工程排污费 | 按实际发生额计算
2 | 税金 | 分部分项工程量清单项目费+措施项目费+其他项目费+规费+安全生产责任保险费 |  |  |  | 9
合计
编制人（造价人员）： |  |  |  |  | 复核人（造价工程师）：
表-13

## 表-08 分部分项工程和单价措施项目计价表（带分部）【婴儿_2
分部分项工程和单价措施项目清单与计价表
工程名称：婴儿听力检查室（妇产科)14 | [6 empty] | 第 1 页 共 2 页
序号 | 项目编码 | 项目名称 | 项目特征描述 | 计量单位 | 工程量 | 金额（元）
[6 empty] | 综合单价 |  | 合价 | 其中
暂估价
婴儿听力检查室
1 | 011610002001 | 金属门窗拆除 | 1.拆除玻璃隔断含垃圾清运 | m2 | 9.41
2 | 011610001001 | 木门窗拆除 | 1.原有门M1024拆除含垃圾清运 | 樘 | 1
3 | 010805007002 | 复合材料门 | 1.隔声门M1024(安装专业隔声门) 专业隔声门(如钢质或木质复合隔声门),门芯填充吸声材料(如玻璃棉、岩棉),门框与墙体间用弹性密封条密封),隔声量>40dB) | 樘 | 1
4 | 010402001001 | 砌块墙 | 1.新增150加气混凝土砌块墙体 | m3 | 1.51
5 | 011201001001 | 墙面一般抹灰 | 1.水泥砂浆抹灰 | m2 | 18.82
6 | 011407001003 | 墙面喷刷涂料 | 1.墙面乳胶漆 | m2 | 9.41
7 | 011204003001 | 块料墙面 | 1.1.5mm防水涂膜+墙面块料砖 | m2 | 9.41
8 | 011210006002 | 隔声墙 | (1)、涂料饰面 (2)、20厚水泥砂浆 (3)、150厚加气块混凝土隔墙 (4)、20厚水泥砂浆 (5)、双层12厚纸面石膏板 (6)、双排50系列轻钢龙骨(错列布置) (7)、双层12厚纸面石膏板 （含脚手架等全部措施费用） | m2 | 38.03
9 | 011104002002 | 竹、木（复合）地板 | 隔声地面: (1)、原有钢筋混凝土楼板 (2)、20厚专用隔声玻璃棉板 (3)、高韧性PE膜一道 (4)、40厚C20细石混凝土随打随抹平，上撒1:1水泥砂子压实赶光，配双向@4@150钢筋网 (5)、水泥浆一道(内掺 | m2 | 13.1
本页小计
注：为计取规费等的使用，可在表中增设其中：“定额人工费”。
表—08
分部分项工程和单价措施项目清单与计价表
工程名称：婴儿听力检查室（妇产科)14 | [6 empty] | 第 2 页 共 2 页
序号 | 项目编码 | 项目名称 | 项目特征描述 | 计量单位 | 工程量 | 金额（元）
[6 empty] | 综合单价 |  | 合价 | 其中
暂估价
建筑胶: (6)、19厚1:3水泥砂浆找平 (7)、3厚泡沫塑料衬垫 (8)、8厚企口强化复合地板
10 | 011302001002 | 吊顶天棚 | 隔声吊顶: 1.（双层12厚石膏板吊顶，做法参:青19J2-187页一棚33减振吊钩50厚吸声玻璃棉 双层12厚石膏板，轻钢龙骨吊顶） 2.乳胶漆面层 （含脚手架等全部措施费用） | m2 | 13.1
11 | 030412001004 | 普通灯具 | 1.吸顶灯600*600(含电线更换新增) | 套 | 1
12 | 030404034004 | 照明开关 | 1.新增开关(含电线更换新增) | 个 | 1
13 | 030404035004 | 插座 | 1.新增插座(含电线更换新增) | 个 | 2
14 | 011615001001 | 开孔（打洞） | 1.开门洞1024，含垃圾清运，零星装饰修复 | 个 | 1
15 | 010802003001 | 钢质防火门 | 1.甲级防火门M1024 | 樘 | 1
分部小计
措施项目
16 | 011701003001 | 里脚手架 |  | m2 | 9.41
分部小计
本页小计
合计
注：为计取规费等的使用，可在表中增设其中：“定额人工费”。
表—08

## 表-11 总价措施项目清单与计价表【婴儿听力检查室（妇产科_1
总价措施项目清单与计价表
工程名称：婴儿听力检查室（妇产科)14 |  |  |  | 标段：耳声发射检测室隔音电磁屏蔽整改项目 |  |  |  | 第 1 页 共 1 页
序号 | 项目编码 | 项目名称 | 计算基础 |  | 费率(%) | 金额(元) | 调整费率(%) |  | 调整后金额(元)
1 | 011707001001 | 安全文明施工费
2 | 1 | 安全施工费 | 分部分项预算人工费+单价措施项目预算人工费 |  | 4.72
3 | 2 | 文明施工费 | 分部分项预算人工费+单价措施项目预算人工费 |  | 3.42
4 | 3 | 环境保护费 | 分部分项预算人工费+单价措施项目预算人工费 |  | 1.52
5 | 4 | 临时设施费 | 分部分项预算人工费+单价措施项目预算人工费 |  | 4.14
6 | 011707002001 | 夜间施工增加费 | 分部分项预算人工费+单价措施项目预算人工费 |  | 0.58
7 | 011707004001 | 二次搬运费 | 分部分项预算人工费+单价措施项目预算人工费 |  | 1.47
8 | 011707005001 | 冬雨季施工增加费 | 分部分项预算人工费+单价措施项目预算人工费 |  | 1.65
9 | 011707007001 | 已完工程及设备保护费 | 分部分项预算人工费+单价措施项目预算人工费 |  | 0.11
10 | 011707008001 | 工程定位复测费 | 分部分项预算人工费+单价措施项目预算人工费 |  | 0.4
合 计
编制人（造价人员）： |  |  |  | 复核人（造价工程师）：
注：1.“计算基础”中安全文明施工费可为“定额基价”、“定额人工费”或“定额人工费+定额机械费”，其他项目可为“定额人工费”或“定额人工费+定额机械费”。 2.按施工方案计算的措施费，若无“计算基础”和“费率”的数值，也可只填“金额”数值，但应在备注栏说明施工方案出处或计算方法。
表-11

## 表-12 其他项目清单与计价汇总表【婴儿听力检查室（妇产科_1
其他项目清单与计价汇总表
工程名称：婴儿听力检查室（妇产科)14 |  | 标段：耳声发射检测室隔音电磁屏蔽整改项目 |  |  | 第 1 页 共 1 页
序号 | 项目名称 |  | 金额(元) | 结算金额(元) |  | 备注
1 | 暂列金额 |  |  |  |  | 明细详见表-12-1
2 | 暂估价
2.1 | 材料暂估价 |  | — |  |  | 明细详见表-12-2
2.2 | 专业工程暂估价 |  |  |  |  | 明细详见表-12-3
3 | 计日工 |  |  |  |  | 明细详见表-12-4
4 | 总承包服务费 |  |  |  |  | 明细详见表-12-5
5 | 索赔与签证
合 计 | [5 empty] | —
注：材料（工程设备）暂估单价进入清单项目综合单价，此处不汇总。
表-12

## 表-12-1 暂列金额表【婴儿听力检查室（妇产科)14】
暂列金额明细表
工程名称：婴儿听力检查室（妇产科)14 |  | 标段：耳声发射检测室隔音电磁屏蔽整改项目 |  |  | 第 1 页 共 1 页
序号 | 项目名称 |  | 计量单位 | 暂定金额(元) |  | 备注
1 | 工程优质费 |  | 元 |  |  | 1、计算基数为不含工程优质费的税前工程造价 2、费率参考鲁班奖3%,全国建筑工程装饰奖1.5%,江河源杯1%
合 计 | [5 empty] | —
注：此表由招标人填写，如不能详列，也可只列暂列金额总额，投标人应将上述暂列金额计入投标总价中。
表—12—1

## 表-12-2 材料(工程设备)暂估价及调整表【婴儿听力检查_2
材料（工程设备）暂估单价及调整表
工程名称：婴儿听力检查室（妇产科)14 |  |  | 标段：耳声发射检测室隔音电磁屏蔽整改项目 | [7 empty] | 第 1 页 共 1 页
序号 | 材料(工程设备)名称、规格、型号 | 计量单位 |  | 数量 |  | 暂估(元) |  | 确认(元) |  | 差额±(元) |  |  | 备注
|  |  |  | 暂估 | 确认 | 单价 | 合价 | 单价 | 合价 | 单价 |  | 合价
合计
注：1.此表由招标人填写“暂估单价”，并在备注栏说明暂估价的材料、工程设备拟用在那些清单项目上，投标人应将上述材料、工程设备暂估单价计入工程量清单综合单价报价中
表—12—2

## 表-12-3 专业工程暂估价及结算价表【婴儿听力检查室（妇_1
专业工程暂估价及结算价表
工程名称：婴儿听力检查室（妇产科)14 |  |  | 标段：耳声发射检测室隔音电磁屏蔽整改项目 |  |  |  | 第 1 页 共 1 页
序号 | 工程名称 | 工程内容 |  | 暂估金额（元） | 结算金额(元) | 差额±(元) |  | 备注
1
合 计 | [7 empty] | —
注：此表“暂估金额”由招标人填写，投标人应将“暂估金额”计入投标总价中。结算时按合同约定结算金额填写。
表—12—3

## 表-12-4 计日工表【婴儿听力检查室（妇产科)14】
计 日 工 表
工程名称：婴儿听力检查室（妇产科)14 |  | 标段：耳声发射检测室隔音电磁屏蔽整改项目 | [5 empty] | 第 1 页 共 1 页
编号 | 项目名称 |  | 单位 | 暂定数量 | 实际数量 | 综合单价(元) | 合价
[7 empty] | 暂定 |  | 实际
1 | 人工
人工小计
2 | 材料
材料小计
3 | 机械
机械小计
总 计
注：此表项目名称、暂定数量由招标人填写，编制招标控制价时，单价由招标人按有关计价规定确定；投标时，单价由投标人自主报价，按暂定数量计算合价计入投标总价中。结算时，按发承包双方确认的实际数量计算合价。
表—12—4

## 表-13 规费、税金项目清单与计价表【婴儿听力检查室（妇产_1
（十六）规费、税金项目计价表
工程名称：婴儿听力检查室（妇产科)14 |  |  | 标段：耳声发射检测室隔音电磁屏蔽整改项目 |  | 第 1 页 共 1 页
序号 | 项目名称 | 计算基础 |  | 计算基数 |  | 费率(%) | 金额（元）
1 | 规费 | 定额人工费
1.1 | 社会保险费 | 定额人工费
（1） | 养老保险费 | 定额人工费 |  |  |  | 16
（2） | 失业保险费 | 定额人工费 |  |  |  | 0.5
（3） | 医疗保险费和生育保险费 | 定额人工费 |  |  |  | 6.5
（4） | 工伤保险费 | 定额人工费 |  |  |  | 1.5
1.2 | 住房公积金 | 定额人工费 |  |  |  | 12
1.3 | 工程排污费 | 按实际发生额计算
2 | 税金 | 分部分项工程量清单项目费+措施项目费+其他项目费+规费+安全生产责任保险费 |  |  |  | 9
合计
编制人（造价人员）： |  |  |  |  | 复核人（造价工程师）：
表-13